## MB1
(EN) Aidoo Pro for Air conditioning with Modbus communications (MB1) / (ES) Aidoo Pro para Aire acondicionado con comunicaciones Modbus (MB1) (FR) Aidoo Pro pour Climatisation avec communications Modbus (MB1) / (IT) Aidoo Pro per Aria condizionata con comunicazioni Modbus (MB1) (PT) Aidoo Pro para Ar condicionado com comunicações Modbus (MB1) / (DE) Aidoo Pro für Klimaanlagen mit Modbus-Kommunikation (MB1)
(EN) Refer to the Modbus parameter register and the control options available for your Aidoo Pro device for Air conditioning (MB1), depending on the manufacturer of your unit. (ES) Consulte el registro de parámetros Modbus y las opciones de control disponibles para su dispositivo Aidoo Pro para Aire acondicionado (MB1) según el fabricante de su equipo. (FR) Consultez le registre des paramètres Modbus et les options de contrôle disponibles pour votre dispositif Aidoo Pro pour Climatisation (MB1) selon le fabricant de votre unité. (IT) Consultare il registro dei parametri Modbus e le opzioni di controllo disponibili per il dispositivo Aidoo Pro per Aria condizionata (MB1) in base al costruttore dell'unità. (PT) Consulte o registo de parâmetros Modbus e as opções de controlo disponíveis para o seu dispositivo Aidoo Pro para Ar condicionado (MB1), dependendo do fabricante da sua unidade. (DE) Beachten Sie die Modbus-Werteregister und Steuerungsmöglichkeiten, die für Ihr Aidoo Pro-Gerät für Klimaanlagen (MB1) je nach Gerätehersteller verfügbar sind.
(EN) Language / (ES) Idioma / (FR) Langue / (IT) Lingua / (PT) Idioma / (DE) Sprache |  | English
(EN) Map / (ES) Mapa / (FR) Carte / (IT) Mappa / (PT) Mapa / (DE) Karte |  | Clivet - EVH-X SPACE VERSATEMP
EnglishClivet - EVH-X SPACE VERSATEMP
Clivet - EVH-X SPACE VERSATEMP | 0 | 0
Modbus communication parameter | Read (R) / Write (W) | Control options
Unit status | R/W | On / Off
Operation modes | R/W | Auto / Cooling / Heating
Set-point temp. | R/W | -
Minimum set-point temperature limit | R | -
Maximum set-point temperature limit | R | -
Room temperature | R | -
Available speeds | R/W | Auto / Low / Medium / High
Type 1 unit error | R | -
Type 2 unit error | R | -

## Data (hidden)
Gree - Residencial |  |  | Español | Gree - Residencial | 0 | EspañolGree - Residencial
Parámetro de comunicación Modbus | Lectura (L) / Escritura (E) | Opciones de control | Español | Gree - Residencial | 0 | EspañolGree - Residencial
Estado de la unidad | L/E | On / Off | Español | Gree - Residencial | 0 | EspañolGree - Residencial
Modos de funcionamiento | L/E | Auto / Frío / Calor / Ventilación / Deshumectación | Español | Gree - Residencial | 0 | EspañolGree - Residencial
Temperatura de consigna | L/E | - | Español | Gree - Residencial | 0 | EspañolGree - Residencial
Temperatura de ambiente | L | - | Español | Gree - Residencial | 0 | EspañolGree - Residencial
Temperatura de retorno | L | - | Español | Gree - Residencial | 0 | EspañolGree - Residencial
Velocidades disponibles | L/E | Auto / Lenta / Baja / Baja-Media / Media / Media-Alta / Alta | Español | Gree - Residencial | 0 | EspañolGree - Residencial
Lamas verticales | L/E | Modo automático (arriba-abajo) / Posición fija | Español | Gree - Residencial | 0 | EspañolGree - Residencial
Lamas horizontales | L/E | Modo automático (izq.-dcha.) / Posición fija | Español | Gree - Residencial | 0 | EspañolGree - Residencial
0
Gree - Residencial |  |  | English | Gree - Residencial | 0 | EnglishGree - Residencial
Modbus communication parameter | Read (R) / Write (W) | Control options | English | Gree - Residencial | 0 | EnglishGree - Residencial
Unit status | R/W | On / Off | English | Gree - Residencial | 0 | EnglishGree - Residencial
Operation modes | R/W | Auto / Cooling / Heating / Ventilation / Dehumidification | English | Gree - Residencial | 0 | EnglishGree - Residencial
Set-point temperature | R/W | - | English | Gree - Residencial | 0 | EnglishGree - Residencial
Room temperature | R | - | English | Gree - Residencial | 0 | EnglishGree - Residencial
Return temperature | R | - | English | Gree - Residencial | 0 | EnglishGree - Residencial
Available speeds | R/W | Auto / Slow / Low / Low-Medium / Medium / Medium-high / High | English | Gree - Residencial | 0 | EnglishGree - Residencial
Vertical slats | R/W | Automatic mode (up-down) / Fixed position | English | Gree - Residencial | 0 | EnglishGree - Residencial
Horizontal slats | R/W | Automatic mode (left-right) / Fixed position | English | Gree - Residencial | 0 | EnglishGree - Residencial
0
Gree - Residencial |  |  | Français | Gree - Residencial | 0 | FrançaisGree - Residencial
Paramètre de communication Modbus | Lecture (L) / Écriture (E) | Options de contrôle | Français | Gree - Residencial | 0 | FrançaisGree - Residencial
État de l’unité | L/E | On / Off | Français | Gree - Residencial | 0 | FrançaisGree - Residencial
Modes de fonctionnement | L/E | Auto / Refroidissement / Chauffage / Ventilation / Déshumidification | Français | Gree - Residencial | 0 | FrançaisGree - Residencial
Température de consigne | L/E | - | Français | Gree - Residencial | 0 | FrançaisGree - Residencial
Température ambiante | L | - | Français | Gree - Residencial | 0 | FrançaisGree - Residencial
Température de reprise | L | - | Français | Gree - Residencial | 0 | FrançaisGree - Residencial
Vitesses disponibles | L/E | Auto / Lente / Basse / Basse-moyenne / Moyenne / Moyenne-haute / Élevée | Français | Gree - Residencial | 0 | FrançaisGree - Residencial
Lames verticales | L/E | Mode automatique (haut-bas) / Position fixe | Français | Gree - Residencial | 0 | FrançaisGree - Residencial
Lames horizontales | L/E | Mode automatique (gauche-droite) / Position fixe | Français | Gree - Residencial | 0 | FrançaisGree - Residencial
0
Gree - Residencial |  |  | Italiano | Gree - Residencial | 0 | ItalianoGree - Residencial
Parametri di comunicazione Modbus | Lettura (L) / Scrittura (S) | Opzioni di controllo | Italiano | Gree - Residencial | 0 | ItalianoGree - Residencial
Stato dell’unità | L/S | On / Off | Italiano | Gree - Residencial | 0 | ItalianoGree - Residencial
Modi di funzionamento | L/S | Auto / Freddo / Caldo / Ventilazione / Deumidificazione | Italiano | Gree - Residencial | 0 | ItalianoGree - Residencial
Temperatura impostata | L/S | - | Italiano | Gree - Residencial | 0 | ItalianoGree - Residencial
Temperatura ambiente | L | - | Italiano | Gree - Residencial | 0 | ItalianoGree - Residencial
Temperatura di ripresa | L | - | Italiano | Gree - Residencial | 0 | ItalianoGree - Residencial
Velocità disponibili | L/S | Auto / Lenta / Bassa / Bassa-Media / Media / Media-Alta / Alta | Italiano | Gree - Residencial | 0 | ItalianoGree - Residencial
Alette verticali | L/S | Modo automatico (su-giù) / Posizione fissa | Italiano | Gree - Residencial | 0 | ItalianoGree - Residencial
Alette orizzontali | L/S | Modo automatico (sx-dx) / Posizione fissa | Italiano | Gree - Residencial | 0 | ItalianoGree - Residencial
0
Gree - Residencial |  |  | Português | Gree - Residencial | 0 | PortuguêsGree - Residencial
Parâmetro de comunicação Modbus | Leitura (L) / Escrita (E) | Opções de controlo | Português | Gree - Residencial | 0 | PortuguêsGree - Residencial
Estado da unidade | L/E | On / Off | Português | Gree - Residencial | 0 | PortuguêsGree - Residencial
Modos de funcionamento | L/E | Auto / Frio / Calor / Ventilação / Desumidificação | Português | Gree - Residencial | 0 | PortuguêsGree - Residencial
Temperatura de referência | L/E | - | Português | Gree - Residencial | 0 | PortuguêsGree - Residencial
Temperatura ambiente | L | - | Português | Gree - Residencial | 0 | PortuguêsGree - Residencial
Temperatura de retorno | L | - | Português | Gree - Residencial | 0 | PortuguêsGree - Residencial
Velocidades disponíveis | L/E | Automática / Lenta / Baixa / Baixa-Média / Média / Média-Alta / Alta | Português | Gree - Residencial | 0 | PortuguêsGree - Residencial
Lâminas verticais | L/E | Modo automático (acima-abaixo) / Posição fixa | Português | Gree - Residencial | 0 | PortuguêsGree - Residencial
Lâminas horizontais | L/E | Modo automático (esq-dta) / Posição fixa | Português | Gree - Residencial | 0 | PortuguêsGree - Residencial
0
Gree - Residencial |  |  | Deutsch | Gree - Residencial | 0 | DeutschGree - Residencial
Modbus-Kommunikationsparameter | Lesen (L) / Schreiben (S) | Steuerungsmöglichkeiten | Deutsch | Gree - Residencial | 0 | DeutschGree - Residencial
Gerätestatus | L/S | Ein / Aus | Deutsch | Gree - Residencial | 0 | DeutschGree - Residencial
Betriebsmodi | L/S | Automatik / Kühlung / Heizung / Lüftung / Entfeuchtung | Deutsch | Gree - Residencial | 0 | DeutschGree - Residencial
Solltemperatur | L/S | - | Deutsch | Gree - Residencial | 0 | DeutschGree - Residencial
Raumtemperatur | L | - | Deutsch | Gree - Residencial | 0 | DeutschGree - Residencial
Ablufttemperatur | L | - | Deutsch | Gree - Residencial | 0 | DeutschGree - Residencial
Verfügbare Gebläsedrehzahlen | L/S | Automatik / Langsam / Niedrig / Niedrig-Mittel / Mittel / Mittel-Hoch / Hoch | Deutsch | Gree - Residencial | 0 | DeutschGree - Residencial
Vertikale Lamellen | L/S | Automatikbetrieb (auf-ab) / Feste Stellung | Deutsch | Gree - Residencial | 0 | DeutschGree - Residencial
Horizontale Lamellen | L/S | Automatikbetrieb (links-rechts) / Feste Stellung | Deutsch | Gree - Residencial | 0 | DeutschGree - Residencial
0
Olimpia Splendid - Bi2 |  |  | Español | Olimpia Splendid - Bi2 | 0 | EspañolOlimpia Splendid - Bi2
Parámetro de comunicación Modbus | Lectura (L) / Escritura (E) | Opciones de control | Español | Olimpia Splendid - Bi2 | 0 | EspañolOlimpia Splendid - Bi2
Estado de la unidad | L/E | On / Off | Español | Olimpia Splendid - Bi2 | 0 | EspañolOlimpia Splendid - Bi2
Modos de funcionamiento | L/E | Auto / Frío / Calor / Ventilación | Español | Olimpia Splendid - Bi2 | 0 | EspañolOlimpia Splendid - Bi2
Temperatura de consigna | L/E | - | Español | Olimpia Splendid - Bi2 | 0 | EspañolOlimpia Splendid - Bi2
Temperatura de ambiente | L | - | Español | Olimpia Splendid - Bi2 | 0 | EspañolOlimpia Splendid - Bi2
Velocidades disponibles | L/E | Auto / Baja / Media / Alta | Español | Olimpia Splendid - Bi2 | 0 | EspañolOlimpia Splendid - Bi2
0
Olimpia Splendid - Bi2 |  |  | English | Olimpia Splendid - Bi2 | 0 | EnglishOlimpia Splendid - Bi2
Modbus communication parameter | Read (R) / Write (W) | Control options | English | Olimpia Splendid - Bi2 | 0 | EnglishOlimpia Splendid - Bi2
Unit status | R/W | On / Off | English | Olimpia Splendid - Bi2 | 0 | EnglishOlimpia Splendid - Bi2
Operation modes | R/W | Auto / Cooling / Heating / Ventilation | English | Olimpia Splendid - Bi2 | 0 | EnglishOlimpia Splendid - Bi2
Set-point temperature | R/W | - | English | Olimpia Splendid - Bi2 | 0 | EnglishOlimpia Splendid - Bi2
Room temperature | R | - | English | Olimpia Splendid - Bi2 | 0 | EnglishOlimpia Splendid - Bi2
Available speeds | R/W | Auto / Low / Medium / High | English | Olimpia Splendid - Bi2 | 0 | EnglishOlimpia Splendid - Bi2
0
Olimpia Splendid - Bi2 |  |  | Français | Olimpia Splendid - Bi2 | 0 | FrançaisOlimpia Splendid - Bi2
Paramètre de communication Modbus | Lecture (L) / Écriture (E) | Options de contrôle | Français | Olimpia Splendid - Bi2 | 0 | FrançaisOlimpia Splendid - Bi2
État de l’unité | L/E | On / Off | Français | Olimpia Splendid - Bi2 | 0 | FrançaisOlimpia Splendid - Bi2
Modes de fonctionnement | L/E | Auto / Refroidissement / Chauffage / Ventilation | Français | Olimpia Splendid - Bi2 | 0 | FrançaisOlimpia Splendid - Bi2
Température de consigne | L/E | - | Français | Olimpia Splendid - Bi2 | 0 | FrançaisOlimpia Splendid - Bi2
Température ambiante | L | - | Français | Olimpia Splendid - Bi2 | 0 | FrançaisOlimpia Splendid - Bi2
Vitesses disponibles | L/E | Auto / Basse / Moyenne / Haute | Français | Olimpia Splendid - Bi2 | 0 | FrançaisOlimpia Splendid - Bi2
0
Olimpia Splendid - Bi2 |  |  | Italiano | Olimpia Splendid - Bi2 | 0 | ItalianoOlimpia Splendid - Bi2
Parametri di comunicazione Modbus | Lettura (L) / Scrittura (S) | Opzioni di controllo | Italiano | Olimpia Splendid - Bi2 | 0 | ItalianoOlimpia Splendid - Bi2
Stato dell’unità | L/S | On / Off | Italiano | Olimpia Splendid - Bi2 | 0 | ItalianoOlimpia Splendid - Bi2
Modi di funzionamento | L/S | Auto / Freddo / Caldo / Ventilazione | Italiano | Olimpia Splendid - Bi2 | 0 | ItalianoOlimpia Splendid - Bi2
Temperatura impostata | L/S | - | Italiano | Olimpia Splendid - Bi2 | 0 | ItalianoOlimpia Splendid - Bi2
Temperatura ambiente | L | - | Italiano | Olimpia Splendid - Bi2 | 0 | ItalianoOlimpia Splendid - Bi2
Velocità disponibili | L/S | Auto / Bassa / Media / Alta | Italiano | Olimpia Splendid - Bi2 | 0 | ItalianoOlimpia Splendid - Bi2
0
Olimpia Splendid - Bi2 |  |  | Português | Olimpia Splendid - Bi2 | 0 | PortuguêsOlimpia Splendid - Bi2
Parâmetro de comunicação Modbus | Leitura (L) / Escrita (E) | Opções de controlo | Português | Olimpia Splendid - Bi2 | 0 | PortuguêsOlimpia Splendid - Bi2
Estado da unidade | L/E | On / Off | Português | Olimpia Splendid - Bi2 | 0 | PortuguêsOlimpia Splendid - Bi2
Modos de funcionamento | L/E | Automático / Frio / Calor / Ventilação | Português | Olimpia Splendid - Bi2 | 0 | PortuguêsOlimpia Splendid - Bi2
Temperatura de referência | L/E | - | Português | Olimpia Splendid - Bi2 | 0 | PortuguêsOlimpia Splendid - Bi2
Temperatura ambiente | L | - | Português | Olimpia Splendid - Bi2 | 0 | PortuguêsOlimpia Splendid - Bi2
Velocidades disponíveis | L/E | Automática / Baixa / Média / Alta | Português | Olimpia Splendid - Bi2 | 0 | PortuguêsOlimpia Splendid - Bi2
0
Olimpia Splendid - Bi2 |  |  | Deutsch | Olimpia Splendid - Bi2 | 0 | DeutschOlimpia Splendid - Bi2
Modbus-Kommunikationsparameter | Lesen (L) / Schreiben (S) | Steuerungsmöglichkeiten | Deutsch | Olimpia Splendid - Bi2 | 0 | DeutschOlimpia Splendid - Bi2
Gerätestatus | L/S | Ein / Aus | Deutsch | Olimpia Splendid - Bi2 | 0 | DeutschOlimpia Splendid - Bi2
Betriebsmodi | L/S | Automatik / Kühlung / Heizung / Lüftung | Deutsch | Olimpia Splendid - Bi2 | 0 | DeutschOlimpia Splendid - Bi2
Solltemperatur | L/S | - | Deutsch | Olimpia Splendid - Bi2 | 0 | DeutschOlimpia Splendid - Bi2
Raumtemperatur | L | - | Deutsch | Olimpia Splendid - Bi2 | 0 | DeutschOlimpia Splendid - Bi2
Verfügbare Gebläsedrehzahlen | L/S | Automatik / Niedrig / Mittel / Hoch | Deutsch | Olimpia Splendid - Bi2 | 0 | DeutschOlimpia Splendid - Bi2
0
TCL |  |  | Español | TCL | 0 | EspañolTCL
Parámetro de comunicación Modbus | Lectura (L) / Escritura (E) | Opciones de control | Español | TCL | 0 | EspañolTCL
Estado de la unidad | L/E | On / Off | Español | TCL | 0 | EspañolTCL
Modos de funcionamiento | L/E | Auto / Frío / Calor / Ventilación / Deshumectación | Español | TCL | 0 | EspañolTCL
Temperatura de consigna | L/E | - | Español | TCL | 0 | EspañolTCL
Temperatura de retorno | L | - | Español | TCL | 0 | EspañolTCL
Velocidades disponibles | L/E | Auto / Lenta / Baja / Baja-Media / Media / Media-Alta / Alta / Máxima | Español | TCL | 0 | EspañolTCL
Lamas verticales | L/E | Modo automático (arriba-abajo) / Posición fija | Español | TCL | 0 | EspañolTCL
Lamas horizontales | L/E | Modo automático (izq.-dcha.) / Posición fija | Español | TCL | 0 | EspañolTCL
Error del equipo tipo 1 | L | - | Español | TCL | 0 | EspañolTCL
Error del equipo tipo 2 | L | - | Español | TCL | 0 | EspañolTCL
Error del equipo tipo 3 | L | - | Español | TCL | 0 | EspañolTCL
0
TCL |  |  | English | TCL | 0 | EnglishTCL
Modbus communication parameter | Read (R) / Write (W) | Control options | English | TCL | 0 | EnglishTCL
Unit status | R/W | On / Off | English | TCL | 0 | EnglishTCL
Operation modes | R/W | Auto / Cooling / Heating / Ventilation / Dehumidification | English | TCL | 0 | EnglishTCL
Set-point temperature | R/W | - | English | TCL | 0 | EnglishTCL
Return temperature | R | - | English | TCL | 0 | EnglishTCL
Available speeds | R/W | Auto / Slow / Low / Low-Medium / Medium / Medium-High / High / Maximum | English | TCL | 0 | EnglishTCL
Vertical slats | R/W | Automatic mode (up-down) / Fixed position | English | TCL | 0 | EnglishTCL
Horizontal slats | R/W | Automatic mode (left-right) / Fixed position | English | TCL | 0 | EnglishTCL
Type 1 unit error | R | - | English | TCL | 0 | EnglishTCL
Type 2 unit error | R | - | English | TCL | 0 | EnglishTCL
Type 3 unit error | R | - | English | TCL | 0 | EnglishTCL
0
TCL |  |  | Français | TCL | 0 | FrançaisTCL
Paramètre de communication Modbus | Lecture (L) / Écriture (E) | Options de contrôle | Français | TCL | 0 | FrançaisTCL
État de l’unité | L/E | On / Off | Français | TCL | 0 | FrançaisTCL
Modes de fonctionnement | L/E | Auto / Refroidissement / Chauffage / Ventilation / Déshumidification | Français | TCL | 0 | FrançaisTCL
Température de consigne | L/E | - | Français | TCL | 0 | FrançaisTCL
Température de reprise | L | - | Français | TCL | 0 | FrançaisTCL
Vitesses disponibles | L/E | Auto / Lente / Basse / Basse-moyenne / Moyenne / Moyenne-haute / Élevée / Maximum | Français | TCL | 0 | FrançaisTCL
Lames verticales | L/E | Mode automatique (haut-bas) / Position fixe | Français | TCL | 0 | FrançaisTCL
Lames horizontales | L/E | Mode automatique (gauche-droite) / Position fixe | Français | TCL | 0 | FrançaisTCL
Erreur de l’unité type 1 | L | - | Français | TCL | 0 | FrançaisTCL
Erreur de l’unité type 2 | L | - | Français | TCL | 0 | FrançaisTCL
Erreur de l’unité type 3 | L | - | Français | TCL | 0 | FrançaisTCL
0
TCL |  |  | Italiano | TCL | 0 | ItalianoTCL
Parametri di comunicazione Modbus | Lettura (L) / Scrittura (S) | Opzioni di controllo | Italiano | TCL | 0 | ItalianoTCL
Stato dell’unità | L/S | On / Off | Italiano | TCL | 0 | ItalianoTCL
Modi di funzionamento | L/S | Auto / Freddo / Caldo / Ventilazione / Deumidificazione | Italiano | TCL | 0 | ItalianoTCL
Temperatura impostata | L/S | - | Italiano | TCL | 0 | ItalianoTCL
Temperatura di ripresa | L | - | Italiano | TCL | 0 | ItalianoTCL
Velocità disponibili | L/S | Auto / Lenta / Bassa / Bassa-Media / Media / Media-Alta / Alta / Massima | Italiano | TCL | 0 | ItalianoTCL
Alette verticali | L/S | Modo automatico (su-giù) / Posizione fissa | Italiano | TCL | 0 | ItalianoTCL
Alette orizzontali | L/S | Modo automatico (sx-dx) / Posizione fissa | Italiano | TCL | 0 | ItalianoTCL
Errore unità tipo 1 | L | - | Italiano | TCL | 0 | ItalianoTCL
Errore unità tipo 2 | L | - | Italiano | TCL | 0 | ItalianoTCL
Errore unità tipo 3 | L | - | Italiano | TCL | 0 | ItalianoTCL
0
TCL |  |  | Português | TCL | 0 | PortuguêsTCL
Parâmetro de comunicação Modbus | Leitura (L) / Escrita (E) | Opções de controlo | Português | TCL | 0 | PortuguêsTCL
Estado da unidade | L/E | On / Off | Português | TCL | 0 | PortuguêsTCL
Modos de funcionamento | L/E | Auto / Frio / Calor / Ventilação / Desumidificação | Português | TCL | 0 | PortuguêsTCL
Temperatura de referência | L/E | - | Português | TCL | 0 | PortuguêsTCL
Temperatura de retorno | L | - | Português | TCL | 0 | PortuguêsTCL
Velocidades disponíveis | L/E | Automática / Lenta / Baixa / Baixa-Média / Média / Média-Alta / Alta / Máxima | Português | TCL | 0 | PortuguêsTCL
Lâminas verticais | L/E | Modo automático (acima-abaixo) / Posição fixa | Português | TCL | 0 | PortuguêsTCL
Lâminas horizontais | L/E | Modo automático (esq-dta) / Posição fixa | Português | TCL | 0 | PortuguêsTCL
Erro da unidade tipo 1 | L | - | Português | TCL | 0 | PortuguêsTCL
Erro da unidade tipo 2 | L | - | Português | TCL | 0 | PortuguêsTCL
Erro da unidade tipo 3 | L | - | Português | TCL | 0 | PortuguêsTCL
0
TCL |  |  | Deutsch | TCL | 0 | DeutschTCL
Modbus-Kommunikationsparameter | Lesen (L) / Schreiben (S) | Steuerungsmöglichkeiten | Deutsch | TCL | 0 | DeutschTCL
Gerätestatus | L/S | Ein / Aus | Deutsch | TCL | 0 | DeutschTCL
Betriebsmodi | L/S | Automatik / Kühlung / Heizung / Lüftung / Entfeuchtung | Deutsch | TCL | 0 | DeutschTCL
Solltemperatur | L/S | - | Deutsch | TCL | 0 | DeutschTCL
Ablufttemperatur | L | - | Deutsch | TCL | 0 | DeutschTCL
Verfügbare Gebläsedrehzahlen | L/S | Automatik / Langsam / Niedrig / Niedrig-Mittel / Mittel / Mittel-Hoch / Hoch / Maximal | Deutsch | TCL | 0 | DeutschTCL
Vertikale Lamellen | L/S | Automatikbetrieb (auf-ab) / Feste Stellung | Deutsch | TCL | 0 | DeutschTCL
Horizontale Lamellen | L/S | Automatikbetrieb (links-rechts) / Feste Stellung | Deutsch | TCL | 0 | DeutschTCL
Gerätefehler Typ 1 | L | - | Deutsch | TCL | 0 | DeutschTCL
Gerätefehler Typ 2 | L | - | Deutsch | TCL | 0 | DeutschTCL
Gerätefehler Typ 3 | L | - | Deutsch | TCL | 0 | DeutschTCL
0
PHNIX - UltraThin |  |  | Español | PHNIX - UltraThin | 0 | EspañolPHNIX - UltraThin
Parámetro de comunicación Modbus | Lectura (L) / Escritura (E) | Opciones de control | Español | PHNIX - UltraThin | 0 | EspañolPHNIX - UltraThin
Estado de la unidad | L/E | On / Off | Español | PHNIX - UltraThin | 0 | EspañolPHNIX - UltraThin
Modos de funcionamiento | L/E | Auto / Frío / Calor / Ventilación / Deshumectación | Español | PHNIX - UltraThin | 0 | EspañolPHNIX - UltraThin
Rango de temp. de consigna mínima en modo Frío (aire) | L/E | - | Español | PHNIX - UltraThin | 0 | EspañolPHNIX - UltraThin
Rango de temp. de consigna máxima en modo Frío (aire) | L/E | - | Español | PHNIX - UltraThin | 0 | EspañolPHNIX - UltraThin
Temp. de consigna en modo Frío (aire) | L/E | - | Español | PHNIX - UltraThin | 0 | EspañolPHNIX - UltraThin
Temp. de consigna en modo Calor (aire) | L/E | - | Español | PHNIX - UltraThin | 0 | EspañolPHNIX - UltraThin
Temp. de consigna en modo Auto para refrigeración (aire) | L/E | - | Español | PHNIX - UltraThin | 0 | EspañolPHNIX - UltraThin
Temp. de consigna en modo Auto para calefacción (aire) | L/E | - | Español | PHNIX - UltraThin | 0 | EspañolPHNIX - UltraThin
Temperatura ambiente | L | - | Español | PHNIX - UltraThin | 0 | EspañolPHNIX - UltraThin
Velocidades disponibles | L/E | Auto / Baja / Baja-Media / Media / Media-Alta / Alta | Español | PHNIX - UltraThin | 0 | EspañolPHNIX - UltraThin
Función de velocidad mínima | L/E | - | Español | PHNIX - UltraThin | 0 | EspañolPHNIX - UltraThin
Error del equipo tipo 1 | L | - | Español | PHNIX - UltraThin | 0 | EspañolPHNIX - UltraThin
Error del equipo tipo 2 | L | - | Español | PHNIX - UltraThin | 0 | EspañolPHNIX - UltraThin
Error del equipo tipo 3 | L | - | Español | PHNIX - UltraThin | 0 | EspañolPHNIX - UltraThin
0
PHNIX - UltraThin |  |  | English | PHNIX - UltraThin | 0 | EnglishPHNIX - UltraThin
Modbus communication parameter | Read (R) / Write (W) | Control options | English | PHNIX - UltraThin | 0 | EnglishPHNIX - UltraThin
Unit status | R/W | On / Off | English | PHNIX - UltraThin | 0 | EnglishPHNIX - UltraThin
Operation modes | R/W | Auto / Cooling / Heating / Ventilation / Dehumidification | English | PHNIX - UltraThin | 0 | EnglishPHNIX - UltraThin
Minimum set-point temp. range in Cooling mode (air) | R/W | - | English | PHNIX - UltraThin | 0 | EnglishPHNIX - UltraThin
Maximum set-point temp. range in Cooling mode (air) | R/W | - | English | PHNIX - UltraThin | 0 | EnglishPHNIX - UltraThin
Set-point temp. in Cooling mode (air) | R/W | - | English | PHNIX - UltraThin | 0 | EnglishPHNIX - UltraThin
Set-point temp. in Heating mode (air) | R/W | - | English | PHNIX - UltraThin | 0 | EnglishPHNIX - UltraThin
Set-point temp. in Auto mode for cooling (air) | R/W | - | English | PHNIX - UltraThin | 0 | EnglishPHNIX - UltraThin
Set-point temp. in Auto mode for heating (air) | R/W | - | English | PHNIX - UltraThin | 0 | EnglishPHNIX - UltraThin
Room temperature | R | - | English | PHNIX - UltraThin | 0 | EnglishPHNIX - UltraThin
Available speeds | R/W | Auto / Low / Low-Medium / Medium / Medium-High / High | English | PHNIX - UltraThin | 0 | EnglishPHNIX - UltraThin
Minimum speed function | R/W | - | English | PHNIX - UltraThin | 0 | EnglishPHNIX - UltraThin
Type 1 unit error | R | - | English | PHNIX - UltraThin | 0 | EnglishPHNIX - UltraThin
Type 2 unit error | R | - | English | PHNIX - UltraThin | 0 | EnglishPHNIX - UltraThin
Type 3 unit error | R | - | English | PHNIX - UltraThin | 0 | EnglishPHNIX - UltraThin
0
PHNIX - UltraThin |  |  | Français | PHNIX - UltraThin | 0 | FrançaisPHNIX - UltraThin
Paramètre de communication Modbus | Lecture (L) / Écriture (E) | Options de contrôle | Français | PHNIX - UltraThin | 0 | FrançaisPHNIX - UltraThin
État de l’unité | L/E | On / Off | Français | PHNIX - UltraThin | 0 | FrançaisPHNIX - UltraThin
Modes de fonctionnement | L/E | Auto / Refroidissement / Chauffage / Ventilation / Déshumidification | Français | PHNIX - UltraThin | 0 | FrançaisPHNIX - UltraThin
Plage de température de consigne minimale en mode Refroidissement (air) | L/E | - | Français | PHNIX - UltraThin | 0 | FrançaisPHNIX - UltraThin
Plage de température de consigne maximale en mode Refroidissement (air) | L/E | - | Français | PHNIX - UltraThin | 0 | FrançaisPHNIX - UltraThin
Temp. de consigne en mode Refroidissement (air) | L/E | - | Français | PHNIX - UltraThin | 0 | FrançaisPHNIX - UltraThin
Temp. de consigne en mode Chauffage (air) | L/E | - | Français | PHNIX - UltraThin | 0 | FrançaisPHNIX - UltraThin
Temp. de consigne en mode Auto pour le refroidissement (air) | L/E | - | Français | PHNIX - UltraThin | 0 | FrançaisPHNIX - UltraThin
Temp. de consigne en mode Auto pour le chauffage (air) | L/E | - | Français | PHNIX - UltraThin | 0 | FrançaisPHNIX - UltraThin
Température ambiante | L | - | Français | PHNIX - UltraThin | 0 | FrançaisPHNIX - UltraThin
Vitesses disponibles | L/E | Auto / Basse / Basse-moyenne / Moyenne / Moyenne-haute / Élevée | Français | PHNIX - UltraThin | 0 | FrançaisPHNIX - UltraThin
Fonctionnalité de vitesse minimum | L/E | - | Français | PHNIX - UltraThin | 0 | FrançaisPHNIX - UltraThin
Erreur de l’unité type 1 | L | - | Français | PHNIX - UltraThin | 0 | FrançaisPHNIX - UltraThin
Erreur de l’unité type 2 | L | - | Français | PHNIX - UltraThin | 0 | FrançaisPHNIX - UltraThin
Erreur de l’unité type 3 | L | - | Français | PHNIX - UltraThin | 0 | FrançaisPHNIX - UltraThin
0
PHNIX - UltraThin |  |  | Italiano | PHNIX - UltraThin | 0 | ItalianoPHNIX - UltraThin
Parametri di comunicazione Modbus | Lettura (L) / Scrittura (S) | Opzioni di controllo | Italiano | PHNIX - UltraThin | 0 | ItalianoPHNIX - UltraThin
Stato dell’unità | L/S | On / Off | Italiano | PHNIX - UltraThin | 0 | ItalianoPHNIX - UltraThin
Modi di funzionamento | L/S | Auto / Freddo / Caldo / Ventilazione / Deumidificazione | Italiano | PHNIX - UltraThin | 0 | ItalianoPHNIX - UltraThin
Limiti di temp. impostata minima in modo Freddo (aria) | L/S | - | Italiano | PHNIX - UltraThin | 0 | ItalianoPHNIX - UltraThin
Limiti di temp. impostata massima in modo Freddo (aria) | L/S | - | Italiano | PHNIX - UltraThin | 0 | ItalianoPHNIX - UltraThin
Temp. impostata in modo Freddo (aria) | L/S | - | Italiano | PHNIX - UltraThin | 0 | ItalianoPHNIX - UltraThin
Temp. impostata in modo Caldo (aria) | L/S | - | Italiano | PHNIX - UltraThin | 0 | ItalianoPHNIX - UltraThin
Temp. impostata in modo Auto per raffrescamento (aria) | L/S | - | Italiano | PHNIX - UltraThin | 0 | ItalianoPHNIX - UltraThin
Temp. impostata in modo Auto per riscaldamento (aria) | L/S | - | Italiano | PHNIX - UltraThin | 0 | ItalianoPHNIX - UltraThin
Temperatura ambiente | L | - | Italiano | PHNIX - UltraThin | 0 | ItalianoPHNIX - UltraThin
Velocità disponibili | L/S | Auto / Bassa / Bassa-Media / Media / Media-Alta / Alta | Italiano | PHNIX - UltraThin | 0 | ItalianoPHNIX - UltraThin
Funzione di velocità minima | L/S | - | Italiano | PHNIX - UltraThin | 0 | ItalianoPHNIX - UltraThin
Errore unità tipo 1 | L | - | Italiano | PHNIX - UltraThin | 0 | ItalianoPHNIX - UltraThin
Errore unità tipo 2 | L | - | Italiano | PHNIX - UltraThin | 0 | ItalianoPHNIX - UltraThin
Errore unità tipo 3 | L | - | Italiano | PHNIX - UltraThin | 0 | ItalianoPHNIX - UltraThin
0
PHNIX - UltraThin |  |  | Português | PHNIX - UltraThin | 0 | PortuguêsPHNIX - UltraThin
Parâmetro de comunicação Modbus | Leitura (L) / Escrita (E) | Opções de controlo | Português | PHNIX - UltraThin | 0 | PortuguêsPHNIX - UltraThin
Estado da unidade | L/E | On / Off | Português | PHNIX - UltraThin | 0 | PortuguêsPHNIX - UltraThin
Modos de funcionamento | L/E | Auto / Frio / Calor / Ventilação / Desumidificação | Português | PHNIX - UltraThin | 0 | PortuguêsPHNIX - UltraThin
Intervalo de temp. mínima de referência no modo Frio (ar) | L/E | - | Português | PHNIX - UltraThin | 0 | PortuguêsPHNIX - UltraThin
Intervalo de temp. máxima de referência no modo Frio (ar) | L/E | - | Português | PHNIX - UltraThin | 0 | PortuguêsPHNIX - UltraThin
Temp. de referência no modo Frio (ar) | L/E | - | Português | PHNIX - UltraThin | 0 | PortuguêsPHNIX - UltraThin
Temp. de referência no modo Calor (ar) | L/E | - | Português | PHNIX - UltraThin | 0 | PortuguêsPHNIX - UltraThin
Temp. de referência no modo Auto para refrigeração (ar) | L/E | - | Português | PHNIX - UltraThin | 0 | PortuguêsPHNIX - UltraThin
Temp. de referência no modo Auto para aquecimento (ar) | L/E | - | Português | PHNIX - UltraThin | 0 | PortuguêsPHNIX - UltraThin
Temperatura ambiente | L | - | Português | PHNIX - UltraThin | 0 | PortuguêsPHNIX - UltraThin
Velocidades disponíveis | L/E | Automática / Baixa / Baixa-Média / Média / Média-Alta / Alta | Português | PHNIX - UltraThin | 0 | PortuguêsPHNIX - UltraThin
Função de velocidade mínima | L/E | - | Português | PHNIX - UltraThin | 0 | PortuguêsPHNIX - UltraThin
Erro da unidade tipo 1 | L | - | Português | PHNIX - UltraThin | 0 | PortuguêsPHNIX - UltraThin
Erro da unidade tipo 2 | L | - | Português | PHNIX - UltraThin | 0 | PortuguêsPHNIX - UltraThin
Erro da unidade tipo 3 | L | - | Português | PHNIX - UltraThin | 0 | PortuguêsPHNIX - UltraThin
0
PHNIX - UltraThin |  |  | Deutsch | PHNIX - UltraThin | 0 | DeutschPHNIX - UltraThin
Modbus-Kommunikationsparameter | Lesen (L) / Schreiben (S) | Steuerungsmöglichkeiten | Deutsch | PHNIX - UltraThin | 0 | DeutschPHNIX - UltraThin
Gerätestatus | L/S | Ein / Aus | Deutsch | PHNIX - UltraThin | 0 | DeutschPHNIX - UltraThin
Betriebsmodi | L/S | Automatik / Kühlung / Heizung / Lüftung / Entfeuchtung | Deutsch | PHNIX - UltraThin | 0 | DeutschPHNIX - UltraThin
Minimaler Solltemperaturbereich im Kühlbetrieb (Luft) | L/S | - | Deutsch | PHNIX - UltraThin | 0 | DeutschPHNIX - UltraThin
Maximaler Solltemperaturbereich im Kühlbetrieb (Luft) | L/S | - | Deutsch | PHNIX - UltraThin | 0 | DeutschPHNIX - UltraThin
Solltemperaturbereich im Kühlbetrieb (Luft) | L/S | - | Deutsch | PHNIX - UltraThin | 0 | DeutschPHNIX - UltraThin
Solltemperaturbereich im Heizbetrieb (Luft) | L/S | - | Deutsch | PHNIX - UltraThin | 0 | DeutschPHNIX - UltraThin
Solltemperatur im Automatikbetrieb Kühlen (Luft) | L/S | - | Deutsch | PHNIX - UltraThin | 0 | DeutschPHNIX - UltraThin
Solltemperatur im Automatikbetrieb Heizen (Luft) | L/S | - | Deutsch | PHNIX - UltraThin | 0 | DeutschPHNIX - UltraThin
Raumtemperatur | L | - | Deutsch | PHNIX - UltraThin | 0 | DeutschPHNIX - UltraThin
Verfügbare Gebläsedrehzahlen | L/S | Automatik / Niedrig / Niedrig-Mittel / Mittel / Mittel-Hoch / Hoch | Deutsch | PHNIX - UltraThin | 0 | DeutschPHNIX - UltraThin
Funktion Mindestgeschwindigkeit | L/S | - | Deutsch | PHNIX - UltraThin | 0 | DeutschPHNIX - UltraThin
Gerätefehler Typ 1 | L | - | Deutsch | PHNIX - UltraThin | 0 | DeutschPHNIX - UltraThin
Gerätefehler Typ 2 | L | - | Deutsch | PHNIX - UltraThin | 0 | DeutschPHNIX - UltraThin
Gerätefehler Typ 3 | L | - | Deutsch | PHNIX - UltraThin | 0 | DeutschPHNIX - UltraThin
0
FanDeck - UltraThin |  |  | Español | FanDeck - UltraThin | 0 | EspañolFanDeck - UltraThin
Parámetro de comunicación Modbus | Lectura (L) / Escritura (E) | Opciones de control | Español | FanDeck - UltraThin | 0 | EspañolFanDeck - UltraThin
Estado de la unidad | L/E | On / Off | Español | FanDeck - UltraThin | 0 | EspañolFanDeck - UltraThin
Modos de funcionamiento | L/E | Auto / Frío / Calor / Ventilación / Deshumectación | Español | FanDeck - UltraThin | 0 | EspañolFanDeck - UltraThin
Rango de temp. de consigna mínima en modo Frío (aire) | L/E | - | Español | FanDeck - UltraThin | 0 | EspañolFanDeck - UltraThin
Rango de temp. de consigna máxima en modo Frío (aire) | L/E | - | Español | FanDeck - UltraThin | 0 | EspañolFanDeck - UltraThin
Temp. de consigna en modo Frío (aire) | L/E | - | Español | FanDeck - UltraThin | 0 | EspañolFanDeck - UltraThin
Temp. de consigna en modo Calor (aire) | L/E | - | Español | FanDeck - UltraThin | 0 | EspañolFanDeck - UltraThin
Temp. de consigna en modo Auto para refrigeración (aire) | L/E | - | Español | FanDeck - UltraThin | 0 | EspañolFanDeck - UltraThin
Temp. de consigna en modo Auto para calefacción (aire) | L/E | - | Español | FanDeck - UltraThin | 0 | EspañolFanDeck - UltraThin
Temperatura ambiente | L | - | Español | FanDeck - UltraThin | 0 | EspañolFanDeck - UltraThin
Velocidades disponibles | L/E | Auto / Baja / Baja-Media / Media / Media-Alta / Alta | Español | FanDeck - UltraThin | 0 | EspañolFanDeck - UltraThin
Función de velocidad mínima | L/E | - | Español | FanDeck - UltraThin | 0 | EspañolFanDeck - UltraThin
Error del equipo tipo 1 | L | - | Español | FanDeck - UltraThin | 0 | EspañolFanDeck - UltraThin
Error del equipo tipo 2 | L | - | Español | FanDeck - UltraThin | 0 | EspañolFanDeck - UltraThin
Error del equipo tipo 3 | L | - | Español | FanDeck - UltraThin | 0 | EspañolFanDeck - UltraThin
0
FanDeck - UltraThin |  |  | English | FanDeck - UltraThin | 0 | EnglishFanDeck - UltraThin
Modbus communication parameter | Read (R) / Write (W) | Control options | English | FanDeck - UltraThin | 0 | EnglishFanDeck - UltraThin
Unit status | R/W | On / Off | English | FanDeck - UltraThin | 0 | EnglishFanDeck - UltraThin
Operation modes | R/W | Auto / Cooling / Heating / Ventilation / Dehumidification | English | FanDeck - UltraThin | 0 | EnglishFanDeck - UltraThin
Minimum set-point temp. range in Cooling mode (air) | R/W | - | English | FanDeck - UltraThin | 0 | EnglishFanDeck - UltraThin
Maximum set-point temp. range in Cooling mode (air) | R/W | - | English | FanDeck - UltraThin | 0 | EnglishFanDeck - UltraThin
Set-point temp. in Cooling mode (air) | R/W | - | English | FanDeck - UltraThin | 0 | EnglishFanDeck - UltraThin
Set-point temp. in Heating mode (air) | R/W | - | English | FanDeck - UltraThin | 0 | EnglishFanDeck - UltraThin
Set-point temp. in Auto mode for cooling (air) | R/W | - | English | FanDeck - UltraThin | 0 | EnglishFanDeck - UltraThin
Set-point temp. in Auto mode for heating (air) | R/W | - | English | FanDeck - UltraThin | 0 | EnglishFanDeck - UltraThin
Room temperature | R | - | English | FanDeck - UltraThin | 0 | EnglishFanDeck - UltraThin
Available speeds | R/W | Auto / Low / Low-Medium / Medium / Medium-High / High | English | FanDeck - UltraThin | 0 | EnglishFanDeck - UltraThin
Minimum speed function | R/W | - | English | FanDeck - UltraThin | 0 | EnglishFanDeck - UltraThin
Type 1 unit error | R | - | English | FanDeck - UltraThin | 0 | EnglishFanDeck - UltraThin
Type 2 unit error | R | - | English | FanDeck - UltraThin | 0 | EnglishFanDeck - UltraThin
Type 3 unit error | R | - | English | FanDeck - UltraThin | 0 | EnglishFanDeck - UltraThin
0
FanDeck - UltraThin |  |  | Français | FanDeck - UltraThin | 0 | FrançaisFanDeck - UltraThin
Paramètre de communication Modbus | Lecture (L) / Écriture (E) | Options de contrôle | Français | FanDeck - UltraThin | 0 | FrançaisFanDeck - UltraThin
État de l’unité | L/E | On / Off | Français | FanDeck - UltraThin | 0 | FrançaisFanDeck - UltraThin
Modes de fonctionnement | L/E | Auto / Refroidissement / Chauffage / Ventilation / Déshumidification | Français | FanDeck - UltraThin | 0 | FrançaisFanDeck - UltraThin
Plage de température de consigne minimale en mode Refroidissement (air) | L/E | - | Français | FanDeck - UltraThin | 0 | FrançaisFanDeck - UltraThin
Plage de température de consigne maximale en mode Refroidissement (air) | L/E | - | Français | FanDeck - UltraThin | 0 | FrançaisFanDeck - UltraThin
Temp. de consigne en mode Refroidissement (air) | L/E | - | Français | FanDeck - UltraThin | 0 | FrançaisFanDeck - UltraThin
Temp. de consigne en mode Chauffage (air) | L/E | - | Français | FanDeck - UltraThin | 0 | FrançaisFanDeck - UltraThin
Temp. de consigne en mode Auto pour le refroidissement (air) | L/E | - | Français | FanDeck - UltraThin | 0 | FrançaisFanDeck - UltraThin
Temp. de consigne en mode Auto pour le chauffage (air) | L/E | - | Français | FanDeck - UltraThin | 0 | FrançaisFanDeck - UltraThin
Température ambiante | L | - | Français | FanDeck - UltraThin | 0 | FrançaisFanDeck - UltraThin
Vitesses disponibles | L/E | Auto / Basse / Basse-moyenne / Moyenne / Moyenne-haute / Élevée | Français | FanDeck - UltraThin | 0 | FrançaisFanDeck - UltraThin
Fonctionnalité de vitesse minimum | L/E | - | Français | FanDeck - UltraThin | 0 | FrançaisFanDeck - UltraThin
Erreur de l’unité type 1 | L | - | Français | FanDeck - UltraThin | 0 | FrançaisFanDeck - UltraThin
Erreur de l’unité type 2 | L | - | Français | FanDeck - UltraThin | 0 | FrançaisFanDeck - UltraThin
Erreur de l’unité type 3 | L | - | Français | FanDeck - UltraThin | 0 | FrançaisFanDeck - UltraThin
0
FanDeck - UltraThin |  |  | Italiano | FanDeck - UltraThin | 0 | ItalianoFanDeck - UltraThin
Parametri di comunicazione Modbus | Lettura (L) / Scrittura (S) | Opzioni di controllo | Italiano | FanDeck - UltraThin | 0 | ItalianoFanDeck - UltraThin
Stato dell’unità | L/S | On / Off | Italiano | FanDeck - UltraThin | 0 | ItalianoFanDeck - UltraThin
Modi di funzionamento | L/S | Auto / Freddo / Caldo / Ventilazione / Deumidificazione | Italiano | FanDeck - UltraThin | 0 | ItalianoFanDeck - UltraThin
Limiti di temp. impostata minima in modo Freddo (aria) | L/S | - | Italiano | FanDeck - UltraThin | 0 | ItalianoFanDeck - UltraThin
Limiti di temp. impostata massima in modo Freddo (aria) | L/S | - | Italiano | FanDeck - UltraThin | 0 | ItalianoFanDeck - UltraThin
Temp. impostata in modo Freddo (aria) | L/S | - | Italiano | FanDeck - UltraThin | 0 | ItalianoFanDeck - UltraThin
Temp. impostata in modo Caldo (aria) | L/S | - | Italiano | FanDeck - UltraThin | 0 | ItalianoFanDeck - UltraThin
Temp. impostata in modo Auto per raffrescamento (aria) | L/S | - | Italiano | FanDeck - UltraThin | 0 | ItalianoFanDeck - UltraThin
Temp. impostata in modo Auto per riscaldamento (aria) | L/S | - | Italiano | FanDeck - UltraThin | 0 | ItalianoFanDeck - UltraThin
Temperatura ambiente | L | - | Italiano | FanDeck - UltraThin | 0 | ItalianoFanDeck - UltraThin
Velocità disponibili | L/S | Auto / Bassa / Bassa-Media / Media / Media-Alta / Alta | Italiano | FanDeck - UltraThin | 0 | ItalianoFanDeck - UltraThin
Funzione di velocità minima | L/S | - | Italiano | FanDeck - UltraThin | 0 | ItalianoFanDeck - UltraThin
Errore unità tipo 1 | L | - | Italiano | FanDeck - UltraThin | 0 | ItalianoFanDeck - UltraThin
Errore unità tipo 2 | L | - | Italiano | FanDeck - UltraThin | 0 | ItalianoFanDeck - UltraThin
Errore unità tipo 3 | L | - | Italiano | FanDeck - UltraThin | 0 | ItalianoFanDeck - UltraThin
0
FanDeck - UltraThin |  |  | Português | FanDeck - UltraThin | 0 | PortuguêsFanDeck - UltraThin
Parâmetro de comunicação Modbus | Leitura (L) / Escrita (E) | Opções de controlo | Português | FanDeck - UltraThin | 0 | PortuguêsFanDeck - UltraThin
Estado da unidade | L/E | On / Off | Português | FanDeck - UltraThin | 0 | PortuguêsFanDeck - UltraThin
Modos de funcionamento | L/E | Auto / Frio / Calor / Ventilação / Desumidificação | Português | FanDeck - UltraThin | 0 | PortuguêsFanDeck - UltraThin
Intervalo de temp. mínima de referência no modo Frio (ar) | L/E | - | Português | FanDeck - UltraThin | 0 | PortuguêsFanDeck - UltraThin
Intervalo de temp. máxima de referência no modo Frio (ar) | L/E | - | Português | FanDeck - UltraThin | 0 | PortuguêsFanDeck - UltraThin
Temp. de referência no modo Frio (ar) | L/E | - | Português | FanDeck - UltraThin | 0 | PortuguêsFanDeck - UltraThin
Temp. de referência no modo Calor (ar) | L/E | - | Português | FanDeck - UltraThin | 0 | PortuguêsFanDeck - UltraThin
Temp. de referência no modo Auto para refrigeração (ar) | L/E | - | Português | FanDeck - UltraThin | 0 | PortuguêsFanDeck - UltraThin
Temp. de referência no modo Auto para aquecimento (ar) | L/E | - | Português | FanDeck - UltraThin | 0 | PortuguêsFanDeck - UltraThin
Temperatura ambiente | L | - | Português | FanDeck - UltraThin | 0 | PortuguêsFanDeck - UltraThin
Velocidades disponíveis | L/E | Automática / Baixa / Baixa-Média / Média / Média-Alta / Alta | Português | FanDeck - UltraThin | 0 | PortuguêsFanDeck - UltraThin
Função de velocidade mínima | L/E | - | Português | FanDeck - UltraThin | 0 | PortuguêsFanDeck - UltraThin
Erro da unidade tipo 1 | L | - | Português | FanDeck - UltraThin | 0 | PortuguêsFanDeck - UltraThin
Erro da unidade tipo 2 | L | - | Português | FanDeck - UltraThin | 0 | PortuguêsFanDeck - UltraThin
Erro da unidade tipo 3 | L | - | Português | FanDeck - UltraThin | 0 | PortuguêsFanDeck - UltraThin
0
FanDeck - UltraThin |  |  | Deutsch | FanDeck - UltraThin | 0 | DeutschFanDeck - UltraThin
Modbus-Kommunikationsparameter | Lesen (L) / Schreiben (S) | Steuerungsmöglichkeiten | Deutsch | FanDeck - UltraThin | 0 | DeutschFanDeck - UltraThin
Gerätestatus | L/S | Ein / Aus | Deutsch | FanDeck - UltraThin | 0 | DeutschFanDeck - UltraThin
Betriebsmodi | L/S | Automatik / Kühlung / Heizung / Lüftung / Entfeuchtung | Deutsch | FanDeck - UltraThin | 0 | DeutschFanDeck - UltraThin
Minimaler Solltemperaturbereich im Kühlbetrieb (Luft) | L/S | - | Deutsch | FanDeck - UltraThin | 0 | DeutschFanDeck - UltraThin
Maximaler Solltemperaturbereich im Kühlbetrieb (Luft) | L/S | - | Deutsch | FanDeck - UltraThin | 0 | DeutschFanDeck - UltraThin
Solltemperaturbereich im Kühlbetrieb (Luft) | L/S | - | Deutsch | FanDeck - UltraThin | 0 | DeutschFanDeck - UltraThin
Solltemperaturbereich im Heizbetrieb (Luft) | L/S | - | Deutsch | FanDeck - UltraThin | 0 | DeutschFanDeck - UltraThin
Solltemperatur im Automatikbetrieb Kühlen (Luft) | L/S | - | Deutsch | FanDeck - UltraThin | 0 | DeutschFanDeck - UltraThin
Solltemperatur im Automatikbetrieb Heizen (Luft) | L/S | - | Deutsch | FanDeck - UltraThin | 0 | DeutschFanDeck - UltraThin
Raumtemperatur | L | - | Deutsch | FanDeck - UltraThin | 0 | DeutschFanDeck - UltraThin
Verfügbare Gebläsedrehzahlen | L/S | Automatik / Niedrig / Niedrig-Mittel / Mittel / Mittel-Hoch / Hoch | Deutsch | FanDeck - UltraThin | 0 | DeutschFanDeck - UltraThin
Funktion Mindestgeschwindigkeit | L/S | - | Deutsch | FanDeck - UltraThin | 0 | DeutschFanDeck - UltraThin
Gerätefehler Typ 1 | L | - | Deutsch | FanDeck - UltraThin | 0 | DeutschFanDeck - UltraThin
Gerätefehler Typ 2 | L | - | Deutsch | FanDeck - UltraThin | 0 | DeutschFanDeck - UltraThin
Gerätefehler Typ 3 | L | - | Deutsch | FanDeck - UltraThin | 0 | DeutschFanDeck - UltraThin
0
Systemair - SYSHRW |  |  | Español | Systemair - SYSHRW | 0 | EspañolSystemair - SYSHRW
Parámetro de comunicación Modbus | Lectura (L) / Escritura (E) | Opciones de control | Español | Systemair - SYSHRW | 0 | EspañolSystemair - SYSHRW
Estado de la unidad | L/E | On / Off | Español | Systemair - SYSHRW | 0 | EspañolSystemair - SYSHRW
Modos de funcionamiento | L/E | Auto / Frío / Calor / Ventilación | Español | Systemair - SYSHRW | 0 | EspañolSystemair - SYSHRW
Temperatura de consigna | L/E | - | Español | Systemair - SYSHRW | 0 | EspañolSystemair - SYSHRW
Temperatura ambiente | L | - | Español | Systemair - SYSHRW | 0 | EspañolSystemair - SYSHRW
Temperatura de retorno | L | - | Español | Systemair - SYSHRW | 0 | EspañolSystemair - SYSHRW
Velocidades disponibles | L/E | Auto / Baja / Media / Alta | Español | Systemair - SYSHRW | 0 | EspañolSystemair - SYSHRW
Errores generales | L | - | Español | Systemair - SYSHRW | 0 | EspañolSystemair - SYSHRW
Error de sonda | L | - | Español | Systemair - SYSHRW | 0 | EspañolSystemair - SYSHRW
0
Systemair - SYSHRW |  |  | English | Systemair - SYSHRW | 0 | EnglishSystemair - SYSHRW
Modbus communication parameter | Read (R) / Write (W) | Control options | English | Systemair - SYSHRW | 0 | EnglishSystemair - SYSHRW
Unit status | R/W | On / Off | English | Systemair - SYSHRW | 0 | EnglishSystemair - SYSHRW
Operation modes | R/W | Auto / Cooling / Heating / Ventilation | English | Systemair - SYSHRW | 0 | EnglishSystemair - SYSHRW
Set-point temperature | R/W | - | English | Systemair - SYSHRW | 0 | EnglishSystemair - SYSHRW
Room temperature | R | - | English | Systemair - SYSHRW | 0 | EnglishSystemair - SYSHRW
Return temperature | R | - | English | Systemair - SYSHRW | 0 | EnglishSystemair - SYSHRW
Available speeds | R/W | Auto / Low / Medium / High | English | Systemair - SYSHRW | 0 | EnglishSystemair - SYSHRW
General errors | R | - | English | Systemair - SYSHRW | 0 | EnglishSystemair - SYSHRW
Probe error | R | - | English | Systemair - SYSHRW | 0 | EnglishSystemair - SYSHRW
0
Systemair - SYSHRW |  |  | Français | Systemair - SYSHRW | 0 | FrançaisSystemair - SYSHRW
Paramètre de communication Modbus | Lecture (L) / Écriture (E) | Options de contrôle | Français | Systemair - SYSHRW | 0 | FrançaisSystemair - SYSHRW
État de l’unité | L/E | On / Off | Français | Systemair - SYSHRW | 0 | FrançaisSystemair - SYSHRW
Modes de fonctionnement | L/E | Auto / Refroidissement / Chauffage / Ventilation | Français | Systemair - SYSHRW | 0 | FrançaisSystemair - SYSHRW
Température de consigne | L/E | - | Français | Systemair - SYSHRW | 0 | FrançaisSystemair - SYSHRW
Température ambiante | L | - | Français | Systemair - SYSHRW | 0 | FrançaisSystemair - SYSHRW
Température de reprise | L | - | Français | Systemair - SYSHRW | 0 | FrançaisSystemair - SYSHRW
Vitesses disponibles | L/E | Auto / Basse / Moyenne / Élevée | Français | Systemair - SYSHRW | 0 | FrançaisSystemair - SYSHRW
Erreurs générales | L | - | Français | Systemair - SYSHRW | 0 | FrançaisSystemair - SYSHRW
Erreur de sonde | L | - | Français | Systemair - SYSHRW | 0 | FrançaisSystemair - SYSHRW
0
Systemair - SYSHRW |  |  | Italiano | Systemair - SYSHRW | 0 | ItalianoSystemair - SYSHRW
Parametri di comunicazione Modbus | Lettura (L) / Scrittura (S) | Opzioni di controllo | Italiano | Systemair - SYSHRW | 0 | ItalianoSystemair - SYSHRW
Stato dell’unità | L/S | On / Off | Italiano | Systemair - SYSHRW | 0 | ItalianoSystemair - SYSHRW
Modi di funzionamento | L/S | Auto / Freddo / Caldo / Ventilazione | Italiano | Systemair - SYSHRW | 0 | ItalianoSystemair - SYSHRW
Temperatura impostata | L/S | - | Italiano | Systemair - SYSHRW | 0 | ItalianoSystemair - SYSHRW
Temperatura ambiente | L | - | Italiano | Systemair - SYSHRW | 0 | ItalianoSystemair - SYSHRW
Temperatura di ripresa | L | - | Italiano | Systemair - SYSHRW | 0 | ItalianoSystemair - SYSHRW
Velocità disponibili | L/S | Auto / Bassa / Media / Alta | Italiano | Systemair - SYSHRW | 0 | ItalianoSystemair - SYSHRW
Errori generali | L | - | Italiano | Systemair - SYSHRW | 0 | ItalianoSystemair - SYSHRW
Errore della sonda | L | - | Italiano | Systemair - SYSHRW | 0 | ItalianoSystemair - SYSHRW
0
Systemair - SYSHRW |  |  | Português | Systemair - SYSHRW | 0 | PortuguêsSystemair - SYSHRW
Parâmetro de comunicação Modbus | Leitura (L) / Escrita (E) | Opções de controlo | Português | Systemair - SYSHRW | 0 | PortuguêsSystemair - SYSHRW
Estado da unidade | L/E | On / Off | Português | Systemair - SYSHRW | 0 | PortuguêsSystemair - SYSHRW
Modos de funcionamento | L/E | Auto / Frio / Calor / Ventilação | Português | Systemair - SYSHRW | 0 | PortuguêsSystemair - SYSHRW
Temperatura de referência | L/E | - | Português | Systemair - SYSHRW | 0 | PortuguêsSystemair - SYSHRW
Temperatura ambiente | L | - | Português | Systemair - SYSHRW | 0 | PortuguêsSystemair - SYSHRW
Temperatura de retorno | L | - | Português | Systemair - SYSHRW | 0 | PortuguêsSystemair - SYSHRW
Velocidades disponíveis | L/E | Automática / Baixa / Média / Alta | Português | Systemair - SYSHRW | 0 | PortuguêsSystemair - SYSHRW
Erros gerais | L | - | Português | Systemair - SYSHRW | 0 | PortuguêsSystemair - SYSHRW
Erro de sonda | L | - | Português | Systemair - SYSHRW | 0 | PortuguêsSystemair - SYSHRW
0
Systemair - SYSHRW |  |  | Deutsch | Systemair - SYSHRW | 0 | DeutschSystemair - SYSHRW
Modbus-Kommunikationsparameter | Lesen (L) / Schreiben (S) | Steuerungsmöglichkeiten | Deutsch | Systemair - SYSHRW | 0 | DeutschSystemair - SYSHRW
Gerätestatus | L/S | Ein / Aus | Deutsch | Systemair - SYSHRW | 0 | DeutschSystemair - SYSHRW
Betriebsmodi | L/S | Automatik / Kühlung / Heizung / Lüftung | Deutsch | Systemair - SYSHRW | 0 | DeutschSystemair - SYSHRW
Solltemperatur | L/S | - | Deutsch | Systemair - SYSHRW | 0 | DeutschSystemair - SYSHRW
Raumtemperatur | L | - | Deutsch | Systemair - SYSHRW | 0 | DeutschSystemair - SYSHRW
Ablufttemperatur | L | - | Deutsch | Systemair - SYSHRW | 0 | DeutschSystemair - SYSHRW
Verfügbare Gebläsedrehzahlen | L/S | Automatik / Niedrig / Mittel / Hoch | Deutsch | Systemair - SYSHRW | 0 | DeutschSystemair - SYSHRW
Allgemeine Fehler | L | - | Deutsch | Systemair - SYSHRW | 0 | DeutschSystemair - SYSHRW
Sondenfehler | L | - | Deutsch | Systemair - SYSHRW | 0 | DeutschSystemair - SYSHRW
0
Systemair - (SYSLOOP) SYSHRW |  |  | Español | Systemair - (SYSLOOP) SYSHRW | 0 | EspañolSystemair - (SYSLOOP) SYSHRW
Parámetro de comunicación Modbus | Lectura (L) / Escritura (E) | Opciones de control | Español | Systemair - (SYSLOOP) SYSHRW | 0 | EspañolSystemair - (SYSLOOP) SYSHRW
Estado de la unidad | L/E | On / Off | Español | Systemair - (SYSLOOP) SYSHRW | 0 | EspañolSystemair - (SYSLOOP) SYSHRW
Modos de funcionamiento | L/E | Auto / Frío / Calor / Ventilación | Español | Systemair - (SYSLOOP) SYSHRW | 0 | EspañolSystemair - (SYSLOOP) SYSHRW
Temp. de consigna en modo Frío (aire) | L/E | - | Español | Systemair - (SYSLOOP) SYSHRW | 0 | EspañolSystemair - (SYSLOOP) SYSHRW
Temp. de consigna en modo Calor (aire) | L/E | - | Español | Systemair - (SYSLOOP) SYSHRW | 0 | EspañolSystemair - (SYSLOOP) SYSHRW
Temperatura de retorno | L | - | Español | Systemair - (SYSLOOP) SYSHRW | 0 | EspañolSystemair - (SYSLOOP) SYSHRW
Velocidades disponibles | L/E | Auto / Baja / Media / Alta | Español | Systemair - (SYSLOOP) SYSHRW | 0 | EspañolSystemair - (SYSLOOP) SYSHRW
Error del equipo tipo 1 | L | - | Español | Systemair - (SYSLOOP) SYSHRW | 0 | EspañolSystemair - (SYSLOOP) SYSHRW
Error del equipo tipo 2 | L | - | Español | Systemair - (SYSLOOP) SYSHRW | 0 | EspañolSystemair - (SYSLOOP) SYSHRW
0
Systemair - (SYSLOOP) SYSHRW |  |  | English | Systemair - (SYSLOOP) SYSHRW | 0 | EnglishSystemair - (SYSLOOP) SYSHRW
Modbus communication parameter | Read (R) / Write (W) | Control options | English | Systemair - (SYSLOOP) SYSHRW | 0 | EnglishSystemair - (SYSLOOP) SYSHRW
Unit status | R/W | On / Off | English | Systemair - (SYSLOOP) SYSHRW | 0 | EnglishSystemair - (SYSLOOP) SYSHRW
Operation modes | R/W | Auto / Cooling / Heating / Ventilation | English | Systemair - (SYSLOOP) SYSHRW | 0 | EnglishSystemair - (SYSLOOP) SYSHRW
Set-point temp. in Cooling mode (air) | R/W | - | English | Systemair - (SYSLOOP) SYSHRW | 0 | EnglishSystemair - (SYSLOOP) SYSHRW
Set-point temp. in Heating mode (air) | R/W | - | English | Systemair - (SYSLOOP) SYSHRW | 0 | EnglishSystemair - (SYSLOOP) SYSHRW
Return temperature | R | - | English | Systemair - (SYSLOOP) SYSHRW | 0 | EnglishSystemair - (SYSLOOP) SYSHRW
Available speeds | R/W | Auto / Low / Medium / High | English | Systemair - (SYSLOOP) SYSHRW | 0 | EnglishSystemair - (SYSLOOP) SYSHRW
Type 1 unit error | R | - | English | Systemair - (SYSLOOP) SYSHRW | 0 | EnglishSystemair - (SYSLOOP) SYSHRW
Type 2 unit error | R | - | English | Systemair - (SYSLOOP) SYSHRW | 0 | EnglishSystemair - (SYSLOOP) SYSHRW
0
Systemair - (SYSLOOP) SYSHRW |  |  | Français | Systemair - (SYSLOOP) SYSHRW | 0 | FrançaisSystemair - (SYSLOOP) SYSHRW
Paramètre de communication Modbus | Lecture (L) / Écriture (E) | Options de contrôle | Français | Systemair - (SYSLOOP) SYSHRW | 0 | FrançaisSystemair - (SYSLOOP) SYSHRW
État de l’unité | L/E | On / Off | Français | Systemair - (SYSLOOP) SYSHRW | 0 | FrançaisSystemair - (SYSLOOP) SYSHRW
Modes de fonctionnement | L/E | Auto / Refroidissement / Chauffage / Ventilation | Français | Systemair - (SYSLOOP) SYSHRW | 0 | FrançaisSystemair - (SYSLOOP) SYSHRW
Temp. de consigne en mode Refroidissement (air) | L/E | - | Français | Systemair - (SYSLOOP) SYSHRW | 0 | FrançaisSystemair - (SYSLOOP) SYSHRW
Temp. de consigne en mode Chauffage (air) | L/E | - | Français | Systemair - (SYSLOOP) SYSHRW | 0 | FrançaisSystemair - (SYSLOOP) SYSHRW
Température de reprise | L | - | Français | Systemair - (SYSLOOP) SYSHRW | 0 | FrançaisSystemair - (SYSLOOP) SYSHRW
Vitesses disponibles | L/E | Auto / Basse / Moyenne / Élevée | Français | Systemair - (SYSLOOP) SYSHRW | 0 | FrançaisSystemair - (SYSLOOP) SYSHRW
Erreur de l’unité type 1 | L | - | Français | Systemair - (SYSLOOP) SYSHRW | 0 | FrançaisSystemair - (SYSLOOP) SYSHRW
Erreur de l’unité type 2 | L | - | Français | Systemair - (SYSLOOP) SYSHRW | 0 | FrançaisSystemair - (SYSLOOP) SYSHRW
0
Systemair - (SYSLOOP) SYSHRW |  |  | Italiano | Systemair - (SYSLOOP) SYSHRW | 0 | ItalianoSystemair - (SYSLOOP) SYSHRW
Parametri di comunicazione Modbus | Lettura (L) / Scrittura (S) | Opzioni di controllo | Italiano | Systemair - (SYSLOOP) SYSHRW | 0 | ItalianoSystemair - (SYSLOOP) SYSHRW
Stato dell’unità | L/S | On / Off | Italiano | Systemair - (SYSLOOP) SYSHRW | 0 | ItalianoSystemair - (SYSLOOP) SYSHRW
Modi di funzionamento | L/S | Auto / Freddo / Caldo / Ventilazione | Italiano | Systemair - (SYSLOOP) SYSHRW | 0 | ItalianoSystemair - (SYSLOOP) SYSHRW
Temp. impostata in modo Freddo (aria) | L/S | - | Italiano | Systemair - (SYSLOOP) SYSHRW | 0 | ItalianoSystemair - (SYSLOOP) SYSHRW
Temp. impostata in modo Caldo (aria) | L/S | - | Italiano | Systemair - (SYSLOOP) SYSHRW | 0 | ItalianoSystemair - (SYSLOOP) SYSHRW
Temperatura di ripresa | L | - | Italiano | Systemair - (SYSLOOP) SYSHRW | 0 | ItalianoSystemair - (SYSLOOP) SYSHRW
Velocità disponibili | L/S | Auto / Bassa / Media / Alta | Italiano | Systemair - (SYSLOOP) SYSHRW | 0 | ItalianoSystemair - (SYSLOOP) SYSHRW
Errore unità tipo 1 | L | - | Italiano | Systemair - (SYSLOOP) SYSHRW | 0 | ItalianoSystemair - (SYSLOOP) SYSHRW
Errore unità tipo 2 | L | - | Italiano | Systemair - (SYSLOOP) SYSHRW | 0 | ItalianoSystemair - (SYSLOOP) SYSHRW
0
Systemair - (SYSLOOP) SYSHRW |  |  | Português | Systemair - (SYSLOOP) SYSHRW | 0 | PortuguêsSystemair - (SYSLOOP) SYSHRW
Parâmetro de comunicação Modbus | Leitura (L) / Escrita (E) | Opções de controlo | Português | Systemair - (SYSLOOP) SYSHRW | 0 | PortuguêsSystemair - (SYSLOOP) SYSHRW
Estado da unidade | L/E | On / Off | Português | Systemair - (SYSLOOP) SYSHRW | 0 | PortuguêsSystemair - (SYSLOOP) SYSHRW
Modos de funcionamento | L/E | Auto / Frio / Calor / Ventilação | Português | Systemair - (SYSLOOP) SYSHRW | 0 | PortuguêsSystemair - (SYSLOOP) SYSHRW
Temp. de referência no modo Frio (ar) | L/E | - | Português | Systemair - (SYSLOOP) SYSHRW | 0 | PortuguêsSystemair - (SYSLOOP) SYSHRW
Temp. de referência no modo Calor (ar) | L/E | - | Português | Systemair - (SYSLOOP) SYSHRW | 0 | PortuguêsSystemair - (SYSLOOP) SYSHRW
Temperatura de retorno | L | - | Português | Systemair - (SYSLOOP) SYSHRW | 0 | PortuguêsSystemair - (SYSLOOP) SYSHRW
Velocidades disponíveis | L/E | Automática / Baixa / Média / Alta | Português | Systemair - (SYSLOOP) SYSHRW | 0 | PortuguêsSystemair - (SYSLOOP) SYSHRW
Erro da unidade tipo 1 | L | - | Português | Systemair - (SYSLOOP) SYSHRW | 0 | PortuguêsSystemair - (SYSLOOP) SYSHRW
Erro da unidade tipo 2 | L | - | Português | Systemair - (SYSLOOP) SYSHRW | 0 | PortuguêsSystemair - (SYSLOOP) SYSHRW
0
Systemair - (SYSLOOP) SYSHRW |  |  | Deutsch | Systemair - (SYSLOOP) SYSHRW | 0 | DeutschSystemair - (SYSLOOP) SYSHRW
Modbus-Kommunikationsparameter | Lesen (L) / Schreiben (S) | Steuerungsmöglichkeiten | Deutsch | Systemair - (SYSLOOP) SYSHRW | 0 | DeutschSystemair - (SYSLOOP) SYSHRW
Gerätestatus | L/S | Ein / Aus | Deutsch | Systemair - (SYSLOOP) SYSHRW | 0 | DeutschSystemair - (SYSLOOP) SYSHRW
Betriebsmodi | L/S | Automatik / Kühlung / Heizung / Lüftung | Deutsch | Systemair - (SYSLOOP) SYSHRW | 0 | DeutschSystemair - (SYSLOOP) SYSHRW
Solltemperaturbereich im Kühlbetrieb (Luft) | L/S | - | Deutsch | Systemair - (SYSLOOP) SYSHRW | 0 | DeutschSystemair - (SYSLOOP) SYSHRW
Solltemperaturbereich im Heizbetrieb (Luft) | L/S | - | Deutsch | Systemair - (SYSLOOP) SYSHRW | 0 | DeutschSystemair - (SYSLOOP) SYSHRW
Ablufttemperatur | L | - | Deutsch | Systemair - (SYSLOOP) SYSHRW | 0 | DeutschSystemair - (SYSLOOP) SYSHRW
Verfügbare Gebläsedrehzahlen | L/S | Automatik / Niedrig / Mittel / Hoch | Deutsch | Systemair - (SYSLOOP) SYSHRW | 0 | DeutschSystemair - (SYSLOOP) SYSHRW
Gerätefehler Typ 1 | L | - | Deutsch | Systemair - (SYSLOOP) SYSHRW | 0 | DeutschSystemair - (SYSLOOP) SYSHRW
Gerätefehler Typ 2 | L | - | Deutsch | Systemair - (SYSLOOP) SYSHRW | 0 | DeutschSystemair - (SYSLOOP) SYSHRW
0
Daikin - FWT-HT |  |  | Español | Daikin - FWT-HT | 0 | EspañolDaikin - FWT-HT
Parámetro de comunicación Modbus | Lectura (L) / Escritura (E) | Opciones de control | Español | Daikin - FWT-HT | 0 | EspañolDaikin - FWT-HT
Estado de la unidad | L/E | On / Off | Español | Daikin - FWT-HT | 0 | EspañolDaikin - FWT-HT
Modos de funcionamiento | L/E | Auto / Frío / Calor / Ventilación / Deshumectación | Español | Daikin - FWT-HT | 0 | EspañolDaikin - FWT-HT
Temperatura de consigna | L/E | - | Español | Daikin - FWT-HT | 0 | EspañolDaikin - FWT-HT
Temp. de consigna mínima en modo Frío | L | - | Español | Daikin - FWT-HT | 0 | EspañolDaikin - FWT-HT
Temp. de consigna máxima en modo Frío | L | - | Español | Daikin - FWT-HT | 0 | EspañolDaikin - FWT-HT
Temp. de consigna mínima en modo Calor | L | - | Español | Daikin - FWT-HT | 0 | EspañolDaikin - FWT-HT
Temp. de consigna máxima en modo Calor | L | - | Español | Daikin - FWT-HT | 0 | EspañolDaikin - FWT-HT
Temperatura ambiente | L | - | Español | Daikin - FWT-HT | 0 | EspañolDaikin - FWT-HT
Temperatura de retorno | L | - | Español | Daikin - FWT-HT | 0 | EspañolDaikin - FWT-HT
Velocidades disponibles | L/E | Auto / Baja / Baja-Media / Media / Media-Alta / Alta | Español | Daikin - FWT-HT | 0 | EspañolDaikin - FWT-HT
Lamas verticales | L/E | Modo automático (arriba-abajo) / Posición fija | Español | Daikin - FWT-HT | 0 | EspañolDaikin - FWT-HT
Lamas horizontales | L/E | Modo automático (izq.-dcha.) / Posición fija | Español | Daikin - FWT-HT | 0 | EspañolDaikin - FWT-HT
Error del equipo | L | - | Español | Daikin - FWT-HT | 0 | EspañolDaikin - FWT-HT
0
Daikin - FWT-HT |  |  | English | Daikin - FWT-HT | 0 | EnglishDaikin - FWT-HT
Modbus communication parameter | Read (R) / Write (W) | Control options | English | Daikin - FWT-HT | 0 | EnglishDaikin - FWT-HT
Unit status | R/W | On / Off | English | Daikin - FWT-HT | 0 | EnglishDaikin - FWT-HT
Operation modes | R/W | Auto / Cooling / Heating / Ventilation / Dehumidification | English | Daikin - FWT-HT | 0 | EnglishDaikin - FWT-HT
Set-point temperature | R/W | - | English | Daikin - FWT-HT | 0 | EnglishDaikin - FWT-HT
Minimum set-point temperature in Cooling mode | R | - | English | Daikin - FWT-HT | 0 | EnglishDaikin - FWT-HT
Maximum set-point temperature in Cooling mode | R | - | English | Daikin - FWT-HT | 0 | EnglishDaikin - FWT-HT
Minimum set-point temperature in Heating mode | R | - | English | Daikin - FWT-HT | 0 | EnglishDaikin - FWT-HT
Maximum set-point temperature in Heating mode | R | - | English | Daikin - FWT-HT | 0 | EnglishDaikin - FWT-HT
Room temperature | R | - | English | Daikin - FWT-HT | 0 | EnglishDaikin - FWT-HT
Return temperature | R | - | English | Daikin - FWT-HT | 0 | EnglishDaikin - FWT-HT
Available speeds | R/W | Auto / Low / Low-Medium / Medium / Medium-High / High | English | Daikin - FWT-HT | 0 | EnglishDaikin - FWT-HT
Vertical slats | R/W | Automatic mode (up-down) / Fixed position | English | Daikin - FWT-HT | 0 | EnglishDaikin - FWT-HT
Horizontal slats | R/W | Automatic mode (left-right) / Fixed position | English | Daikin - FWT-HT | 0 | EnglishDaikin - FWT-HT
Unit error | R | - | English | Daikin - FWT-HT | 0 | EnglishDaikin - FWT-HT
0
Daikin - FWT-HT |  |  | Français | Daikin - FWT-HT | 0 | FrançaisDaikin - FWT-HT
Paramètre de communication Modbus | Lecture (L) / Écriture (E) | Options de contrôle | Français | Daikin - FWT-HT | 0 | FrançaisDaikin - FWT-HT
État de l’unité | L/E | On / Off | Français | Daikin - FWT-HT | 0 | FrançaisDaikin - FWT-HT
Modes de fonctionnement | L/E | Auto / Refroidissement / Chauffage / Ventilation / Déshumidification | Français | Daikin - FWT-HT | 0 | FrançaisDaikin - FWT-HT
Température de consigne | L/E | - | Français | Daikin - FWT-HT | 0 | FrançaisDaikin - FWT-HT
Température de consigne minimale en mode Refroidissement | L | - | Français | Daikin - FWT-HT | 0 | FrançaisDaikin - FWT-HT
Température de consigne maximale en mode Refroidissement | L | - | Français | Daikin - FWT-HT | 0 | FrançaisDaikin - FWT-HT
Température de consigne minimale en mode Chauffage | L | - | Français | Daikin - FWT-HT | 0 | FrançaisDaikin - FWT-HT
Température de consigne maximale en mode Chauffage | L | - | Français | Daikin - FWT-HT | 0 | FrançaisDaikin - FWT-HT
Température ambiante | L | - | Français | Daikin - FWT-HT | 0 | FrançaisDaikin - FWT-HT
Température de reprise | L | - | Français | Daikin - FWT-HT | 0 | FrançaisDaikin - FWT-HT
Vitesses disponibles | L/E | Auto / Basse / Basse-moyenne / Moyenne / Moyenne-haute / Élevée | Français | Daikin - FWT-HT | 0 | FrançaisDaikin - FWT-HT
Lames verticales | L/E | Mode automatique (haut-bas) / Position fixe | Français | Daikin - FWT-HT | 0 | FrançaisDaikin - FWT-HT
Lames horizontales | L/E | Mode automatique (gauche-droite) / Position fixe | Français | Daikin - FWT-HT | 0 | FrançaisDaikin - FWT-HT
Erreur de l’unité | L | - | Français | Daikin - FWT-HT | 0 | FrançaisDaikin - FWT-HT
0
Daikin - FWT-HT |  |  | Italiano | Daikin - FWT-HT | 0 | ItalianoDaikin - FWT-HT
Parametri di comunicazione Modbus | Lettura (L) / Scrittura (S) | Opzioni di controllo | Italiano | Daikin - FWT-HT | 0 | ItalianoDaikin - FWT-HT
Stato dell’unità | L/S | On / Off | Italiano | Daikin - FWT-HT | 0 | ItalianoDaikin - FWT-HT
Modi di funzionamento | L/S | Auto / Freddo / Caldo / Ventilazione / Deumidificazione | Italiano | Daikin - FWT-HT | 0 | ItalianoDaikin - FWT-HT
Temperatura impostata | L/S | - | Italiano | Daikin - FWT-HT | 0 | ItalianoDaikin - FWT-HT
Temperatura impostata minima in modalità Freddo | L | - | Italiano | Daikin - FWT-HT | 0 | ItalianoDaikin - FWT-HT
Temperatura impostata massima in modalità Freddo | L | - | Italiano | Daikin - FWT-HT | 0 | ItalianoDaikin - FWT-HT
Temperatura impostata minima in modalità Caldo | L | - | Italiano | Daikin - FWT-HT | 0 | ItalianoDaikin - FWT-HT
Temperatura impostata massima in modalità Caldo | L | - | Italiano | Daikin - FWT-HT | 0 | ItalianoDaikin - FWT-HT
Temperatura ambiente | L | - | Italiano | Daikin - FWT-HT | 0 | ItalianoDaikin - FWT-HT
Temperatura di ripresa | L | - | Italiano | Daikin - FWT-HT | 0 | ItalianoDaikin - FWT-HT
Velocità disponibili | L/S | Auto / Bassa / Bassa-Media / Media / Media-Alta / Alta | Italiano | Daikin - FWT-HT | 0 | ItalianoDaikin - FWT-HT
Alette verticali | L/S | Modo automatico (su-giù) / Posizione fissa | Italiano | Daikin - FWT-HT | 0 | ItalianoDaikin - FWT-HT
Alette orizzontali | L/S | Modo automatico (sx-dx) / Posizione fissa | Italiano | Daikin - FWT-HT | 0 | ItalianoDaikin - FWT-HT
Errore unità | L | - | Italiano | Daikin - FWT-HT | 0 | ItalianoDaikin - FWT-HT
0
Daikin - FWT-HT |  |  | Português | Daikin - FWT-HT | 0 | PortuguêsDaikin - FWT-HT
Parâmetro de comunicação Modbus | Leitura (L) / Escrita (E) | Opções de controlo | Português | Daikin - FWT-HT | 0 | PortuguêsDaikin - FWT-HT
Estado da unidade | L/E | On / Off | Português | Daikin - FWT-HT | 0 | PortuguêsDaikin - FWT-HT
Modos de funcionamento | L/E | Auto / Frio / Calor / Ventilação / Desumidificação | Português | Daikin - FWT-HT | 0 | PortuguêsDaikin - FWT-HT
Temperatura de referência | L/E | - | Português | Daikin - FWT-HT | 0 | PortuguêsDaikin - FWT-HT
Temperatura de referência mínima no modo Frio | L | - | Português | Daikin - FWT-HT | 0 | PortuguêsDaikin - FWT-HT
Temperatura de referência máxima no modo Frio | L | - | Português | Daikin - FWT-HT | 0 | PortuguêsDaikin - FWT-HT
Temperatura de referência mínima no modo Calor | L | - | Português | Daikin - FWT-HT | 0 | PortuguêsDaikin - FWT-HT
Temperatura de referência máxima no modo Calor | L | - | Português | Daikin - FWT-HT | 0 | PortuguêsDaikin - FWT-HT
Temperatura ambiente | L | - | Português | Daikin - FWT-HT | 0 | PortuguêsDaikin - FWT-HT
Temperatura de retorno | L | - | Português | Daikin - FWT-HT | 0 | PortuguêsDaikin - FWT-HT
Velocidades disponíveis | L/E | Automática / Baixa / Baixa-Média / Média / Média-Alta / Alta | Português | Daikin - FWT-HT | 0 | PortuguêsDaikin - FWT-HT
Lâminas verticais | L/E | Modo automático (acima-abaixo) / Posição fixa | Português | Daikin - FWT-HT | 0 | PortuguêsDaikin - FWT-HT
Lâminas horizontais | L/E | Modo automático (esq-dta) / Posição fixa | Português | Daikin - FWT-HT | 0 | PortuguêsDaikin - FWT-HT
Erro da unidade | L | - | Português | Daikin - FWT-HT | 0 | PortuguêsDaikin - FWT-HT
0
Daikin - FWT-HT |  |  | Deutsch | Daikin - FWT-HT | 0 | DeutschDaikin - FWT-HT
Modbus-Kommunikationsparameter | Lesen (L) / Schreiben (S) | Steuerungsmöglichkeiten | Deutsch | Daikin - FWT-HT | 0 | DeutschDaikin - FWT-HT
Gerätestatus | L/S | Ein / Aus | Deutsch | Daikin - FWT-HT | 0 | DeutschDaikin - FWT-HT
Betriebsmodi | L/S | Automatik / Kühlung / Heizung / Lüftung / Entfeuchtung | Deutsch | Daikin - FWT-HT | 0 | DeutschDaikin - FWT-HT
Solltemperatur | L/S | - | Deutsch | Daikin - FWT-HT | 0 | DeutschDaikin - FWT-HT
Minimale Solltemperatur im Kühlbetrieb | L | - | Deutsch | Daikin - FWT-HT | 0 | DeutschDaikin - FWT-HT
Maximale Solltemperatur im Kühlbetrieb | L | - | Deutsch | Daikin - FWT-HT | 0 | DeutschDaikin - FWT-HT
Minimale Solltemperatur im Heizbetrieb | L | - | Deutsch | Daikin - FWT-HT | 0 | DeutschDaikin - FWT-HT
Maximale Solltemperatur im Heizbetrieb | L | - | Deutsch | Daikin - FWT-HT | 0 | DeutschDaikin - FWT-HT
Raumtemperatur | L | - | Deutsch | Daikin - FWT-HT | 0 | DeutschDaikin - FWT-HT
Ablufttemperatur | L | - | Deutsch | Daikin - FWT-HT | 0 | DeutschDaikin - FWT-HT
Verfügbare Gebläsedrehzahlen | L/S | Automatik / Niedrig / Niedrig-Mittel / Mittel / Mittel-Hoch / Hoch | Deutsch | Daikin - FWT-HT | 0 | DeutschDaikin - FWT-HT
Vertikale Lamellen | L/S | Automatikbetrieb (auf-ab) / Feste Stellung | Deutsch | Daikin - FWT-HT | 0 | DeutschDaikin - FWT-HT
Horizontale Lamellen | L/S | Automatikbetrieb (links-rechts) / Feste Stellung | Deutsch | Daikin - FWT-HT | 0 | DeutschDaikin - FWT-HT
Gerätefehler Typ | L | - | Deutsch | Daikin - FWT-HT | 0 | DeutschDaikin - FWT-HT
0
Clivet - EVH-X SPACE VERSATEMP |  |  | Español | Clivet - EVH-X SPACE VERSATEMP | 0 | EspañolClivet - EVH-X SPACE VERSATEMP
Parámetro de comunicación Modbus | Lectura (L) / Escritura (E) | Opciones de control | Español | Clivet - EVH-X SPACE VERSATEMP | 0 | EspañolClivet - EVH-X SPACE VERSATEMP
Estado de la unidad | L/E | On / Off | Español | Clivet - EVH-X SPACE VERSATEMP | 0 | EspañolClivet - EVH-X SPACE VERSATEMP
Modos de funcionamiento | L/E | Auto / Frío / Calor | Español | Clivet - EVH-X SPACE VERSATEMP | 0 | EspañolClivet - EVH-X SPACE VERSATEMP
Temp. de consigna | L/E | - | Español | Clivet - EVH-X SPACE VERSATEMP | 0 | EspañolClivet - EVH-X SPACE VERSATEMP
Límite de temp. de consigna mínima | L | - | Español | Clivet - EVH-X SPACE VERSATEMP | 0 | EspañolClivet - EVH-X SPACE VERSATEMP
Límite de temp. de consigna máxima | L | - | Español | Clivet - EVH-X SPACE VERSATEMP | 0 | EspañolClivet - EVH-X SPACE VERSATEMP
Temperatura ambiente | L | - | Español | Clivet - EVH-X SPACE VERSATEMP | 0 | EspañolClivet - EVH-X SPACE VERSATEMP
Velocidades disponibles | L/E | Auto / Baja / Media / Alta | Español | Clivet - EVH-X SPACE VERSATEMP | 0 | EspañolClivet - EVH-X SPACE VERSATEMP
Error del equipo tipo 1 | L | - | Español | Clivet - EVH-X SPACE VERSATEMP | 0 | EspañolClivet - EVH-X SPACE VERSATEMP
Error del equipo tipo 2 | L | - | Español | Clivet - EVH-X SPACE VERSATEMP | 0 | EspañolClivet - EVH-X SPACE VERSATEMP
0
Clivet - EVH-X SPACE VERSATEMP |  |  | English | Clivet - EVH-X SPACE VERSATEMP | 1 | EnglishClivet - EVH-X SPACE VERSATEMP
Modbus communication parameter | Read (R) / Write (W) | Control options | English | Clivet - EVH-X SPACE VERSATEMP | 1 | EnglishClivet - EVH-X SPACE VERSATEMP
Unit status | R/W | On / Off | English | Clivet - EVH-X SPACE VERSATEMP | 1 | EnglishClivet - EVH-X SPACE VERSATEMP
Operation modes | R/W | Auto / Cooling / Heating | English | Clivet - EVH-X SPACE VERSATEMP | 1 | EnglishClivet - EVH-X SPACE VERSATEMP
Set-point temp. | R/W | - | English | Clivet - EVH-X SPACE VERSATEMP | 1 | EnglishClivet - EVH-X SPACE VERSATEMP
Minimum set-point temperature limit | R | - | English | Clivet - EVH-X SPACE VERSATEMP | 1 | EnglishClivet - EVH-X SPACE VERSATEMP
Maximum set-point temperature limit | R | - | English | Clivet - EVH-X SPACE VERSATEMP | 1 | EnglishClivet - EVH-X SPACE VERSATEMP
Room temperature | R | - | English | Clivet - EVH-X SPACE VERSATEMP | 1 | EnglishClivet - EVH-X SPACE VERSATEMP
Available speeds | R/W | Auto / Low / Medium / High | English | Clivet - EVH-X SPACE VERSATEMP | 1 | EnglishClivet - EVH-X SPACE VERSATEMP
Type 1 unit error | R | - | English | Clivet - EVH-X SPACE VERSATEMP | 1 | EnglishClivet - EVH-X SPACE VERSATEMP
Type 2 unit error | R | - | English | Clivet - EVH-X SPACE VERSATEMP | 1 | EnglishClivet - EVH-X SPACE VERSATEMP
0
Clivet - EVH-X SPACE VERSATEMP |  |  | Français | Clivet - EVH-X SPACE VERSATEMP | 0 | FrançaisClivet - EVH-X SPACE VERSATEMP
Paramètre de communication Modbus | Lecture (L) / Écriture (E) | Options de contrôle | Français | Clivet - EVH-X SPACE VERSATEMP | 0 | FrançaisClivet - EVH-X SPACE VERSATEMP
État de l’unité | L/E | On / Off | Français | Clivet - EVH-X SPACE VERSATEMP | 0 | FrançaisClivet - EVH-X SPACE VERSATEMP
Modes de fonctionnement | L/E | Auto / Refroidissement / Chauffage | Français | Clivet - EVH-X SPACE VERSATEMP | 0 | FrançaisClivet - EVH-X SPACE VERSATEMP
Temp. de consigne | L/E | - | Français | Clivet - EVH-X SPACE VERSATEMP | 0 | FrançaisClivet - EVH-X SPACE VERSATEMP
Limite de température de consigne minimale | L | - | Français | Clivet - EVH-X SPACE VERSATEMP | 0 | FrançaisClivet - EVH-X SPACE VERSATEMP
Limite de température de consigne maximale | L | - | Français | Clivet - EVH-X SPACE VERSATEMP | 0 | FrançaisClivet - EVH-X SPACE VERSATEMP
Température ambiante | L | - | Français | Clivet - EVH-X SPACE VERSATEMP | 0 | FrançaisClivet - EVH-X SPACE VERSATEMP
Vitesses disponibles | L/E | Auto / Basse / Moyenne / Élevée | Français | Clivet - EVH-X SPACE VERSATEMP | 0 | FrançaisClivet - EVH-X SPACE VERSATEMP
Erreur de l’unité type 1 | L | - | Français | Clivet - EVH-X SPACE VERSATEMP | 0 | FrançaisClivet - EVH-X SPACE VERSATEMP
Erreur de l’unité type 2 | L | - | Français | Clivet - EVH-X SPACE VERSATEMP | 0 | FrançaisClivet - EVH-X SPACE VERSATEMP
0
Clivet - EVH-X SPACE VERSATEMP |  |  | Italiano | Clivet - EVH-X SPACE VERSATEMP | 0 | ItalianoClivet - EVH-X SPACE VERSATEMP
Parametri di comunicazione Modbus | Lettura (L) / Scrittura (S) | Opzioni di controllo | Italiano | Clivet - EVH-X SPACE VERSATEMP | 0 | ItalianoClivet - EVH-X SPACE VERSATEMP
Stato dell’unità | L/S | On / Off | Italiano | Clivet - EVH-X SPACE VERSATEMP | 0 | ItalianoClivet - EVH-X SPACE VERSATEMP
Modi di funzionamento | L/S | Auto / Freddo / Caldo | Italiano | Clivet - EVH-X SPACE VERSATEMP | 0 | ItalianoClivet - EVH-X SPACE VERSATEMP
Temp. impostata in modo | L/S | - | Italiano | Clivet - EVH-X SPACE VERSATEMP | 0 | ItalianoClivet - EVH-X SPACE VERSATEMP
Limite di temperatura impostata minima | L | - | Italiano | Clivet - EVH-X SPACE VERSATEMP | 0 | ItalianoClivet - EVH-X SPACE VERSATEMP
Limite di temperatura impostata massima | L | - | Italiano | Clivet - EVH-X SPACE VERSATEMP | 0 | ItalianoClivet - EVH-X SPACE VERSATEMP
Temperatura ambiente | L | - | Italiano | Clivet - EVH-X SPACE VERSATEMP | 0 | ItalianoClivet - EVH-X SPACE VERSATEMP
Velocità disponibili | L/S | Auto / Bassa / Media / Alta | Italiano | Clivet - EVH-X SPACE VERSATEMP | 0 | ItalianoClivet - EVH-X SPACE VERSATEMP
Errore unità tipo 1 | L | - | Italiano | Clivet - EVH-X SPACE VERSATEMP | 0 | ItalianoClivet - EVH-X SPACE VERSATEMP
Errore unità tipo 2 | L | - | Italiano | Clivet - EVH-X SPACE VERSATEMP | 0 | ItalianoClivet - EVH-X SPACE VERSATEMP
0
Clivet - EVH-X SPACE VERSATEMP |  |  | Português | Clivet - EVH-X SPACE VERSATEMP | 0 | PortuguêsClivet - EVH-X SPACE VERSATEMP
Parâmetro de comunicação Modbus | Leitura (L) / Escrita (E) | Opções de controlo | Português | Clivet - EVH-X SPACE VERSATEMP | 0 | PortuguêsClivet - EVH-X SPACE VERSATEMP
Estado da unidade | L/E | On / Off | Português | Clivet - EVH-X SPACE VERSATEMP | 0 | PortuguêsClivet - EVH-X SPACE VERSATEMP
Modos de funcionamento | L/E | Auto / Frio / Calor | Português | Clivet - EVH-X SPACE VERSATEMP | 0 | PortuguêsClivet - EVH-X SPACE VERSATEMP
Temp. de referência | L/E | - | Português | Clivet - EVH-X SPACE VERSATEMP | 0 | PortuguêsClivet - EVH-X SPACE VERSATEMP
Limite de temperatura de referência mínima | L | - | Português | Clivet - EVH-X SPACE VERSATEMP | 0 | PortuguêsClivet - EVH-X SPACE VERSATEMP
Limite de temperatura de referência máxima | L | - | Português | Clivet - EVH-X SPACE VERSATEMP | 0 | PortuguêsClivet - EVH-X SPACE VERSATEMP
Temperatura ambiente | L | - | Português | Clivet - EVH-X SPACE VERSATEMP | 0 | PortuguêsClivet - EVH-X SPACE VERSATEMP
Velocidades disponíveis | L/E | Automática / Baixa / Média / Alta | Português | Clivet - EVH-X SPACE VERSATEMP | 0 | PortuguêsClivet - EVH-X SPACE VERSATEMP
Erro da unidade tipo 1 | L | - | Português | Clivet - EVH-X SPACE VERSATEMP | 0 | PortuguêsClivet - EVH-X SPACE VERSATEMP
Erro da unidade tipo 2 | L | - | Português | Clivet - EVH-X SPACE VERSATEMP | 0 | PortuguêsClivet - EVH-X SPACE VERSATEMP
0
Clivet - EVH-X SPACE VERSATEMP |  |  | Deutsch | Clivet - EVH-X SPACE VERSATEMP | 0 | DeutschClivet - EVH-X SPACE VERSATEMP
Modbus-Kommunikationsparameter | Lesen (L) / Schreiben (S) | Steuerungsmöglichkeiten | Deutsch | Clivet - EVH-X SPACE VERSATEMP | 0 | DeutschClivet - EVH-X SPACE VERSATEMP
Gerätestatus | L/S | Ein / Aus | Deutsch | Clivet - EVH-X SPACE VERSATEMP | 0 | DeutschClivet - EVH-X SPACE VERSATEMP
Betriebsmodi | L/S | Automatik / Kühlung / Heizung | Deutsch | Clivet - EVH-X SPACE VERSATEMP | 0 | DeutschClivet - EVH-X SPACE VERSATEMP
Solltemperaturbereich | L/S | - | Deutsch | Clivet - EVH-X SPACE VERSATEMP | 0 | DeutschClivet - EVH-X SPACE VERSATEMP
Minimaler Solltemperaturgrenzwert | L | - | Deutsch | Clivet - EVH-X SPACE VERSATEMP | 0 | DeutschClivet - EVH-X SPACE VERSATEMP
Maximaler Solltemperaturgrenzwert | L | - | Deutsch | Clivet - EVH-X SPACE VERSATEMP | 0 | DeutschClivet - EVH-X SPACE VERSATEMP
Raumtemperatur | L | - | Deutsch | Clivet - EVH-X SPACE VERSATEMP | 0 | DeutschClivet - EVH-X SPACE VERSATEMP
Verfügbare Gebläsedrehzahlen | L/S | Automatik / Niedrig / Mittel / Hoch | Deutsch | Clivet - EVH-X SPACE VERSATEMP | 0 | DeutschClivet - EVH-X SPACE VERSATEMP
Gerätefehler Typ 1 | L | - | Deutsch | Clivet - EVH-X SPACE VERSATEMP | 0 | DeutschClivet - EVH-X SPACE VERSATEMP
Gerätefehler Typ 2 | L | - | Deutsch | Clivet - EVH-X SPACE VERSATEMP | 0 | DeutschClivet - EVH-X SPACE VERSATEMP
0
Kosner - Slim KFCI |  |  | Español | Kosner - Slim KFCI | 0 | EspañolKosner - Slim KFCI
Parámetro de comunicación Modbus | Lectura (L) / Escritura (E) | Opciones de control | Español | Kosner - Slim KFCI | 0 | EspañolKosner - Slim KFCI
Estado de la unidad | L/E | On / Off | Español | Kosner - Slim KFCI | 0 | EspañolKosner - Slim KFCI
Modos de funcionamiento | L/E | Auto / Frío / Calor / Ventilación / Deshumectación | Español | Kosner - Slim KFCI | 0 | EspañolKosner - Slim KFCI
Velocidades disponibles | L/E | Auto / Baja / Media / Alta | Español | Kosner - Slim KFCI | 0 | EspañolKosner - Slim KFCI
Temperatura de consigna | L/E | - | Español | Kosner - Slim KFCI | 0 | EspañolKosner - Slim KFCI
Límite máximo de temperatura de consigna | L/E | - | Español | Kosner - Slim KFCI | 0 | EspañolKosner - Slim KFCI
Límite mínimo de temperatura de consigna | L/E | - | Español | Kosner - Slim KFCI | 0 | EspañolKosner - Slim KFCI
Temperatura de retorno | L | - | Español | Kosner - Slim KFCI | 0 | EspañolKosner - Slim KFCI
Temperatura del intercambiador (unidad interior) | L | - | Español | Kosner - Slim KFCI | 0 | EspañolKosner - Slim KFCI
Error de funcionamiento del ventilador | L | - | Español | Kosner - Slim KFCI | 0 | EspañolKosner - Slim KFCI
Error de la sonda de temperatura ambiente | L | - | Español | Kosner - Slim KFCI | 0 | EspañolKosner - Slim KFCI
Error de la sonda de temperatura de retorno | L | - | Español | Kosner - Slim KFCI | 0 | EspañolKosner - Slim KFCI
0
Kosner - Slim KFCI |  |  | English | Kosner - Slim KFCI | 0 | EnglishKosner - Slim KFCI
Modbus communication parameter | Read (R) / Write (W) | Control options | English | Kosner - Slim KFCI | 0 | EnglishKosner - Slim KFCI
Unit status | R/W | On / Off | English | Kosner - Slim KFCI | 0 | EnglishKosner - Slim KFCI
Operation modes | R/W | Auto / Cooling / Heating / Ventilation / Dehumidification | English | Kosner - Slim KFCI | 0 | EnglishKosner - Slim KFCI
Available speeds | R/W | Auto / Low / Medium / High | English | Kosner - Slim KFCI | 0 | EnglishKosner - Slim KFCI
Set-point temperature | R/W | - | English | Kosner - Slim KFCI | 0 | EnglishKosner - Slim KFCI
Minimum set-point temperature limit | R/W | - | English | Kosner - Slim KFCI | 0 | EnglishKosner - Slim KFCI
Maximum set-point temperature limit | R/W | - | English | Kosner - Slim KFCI | 0 | EnglishKosner - Slim KFCI
Return temperature | R | - | English | Kosner - Slim KFCI | 0 | EnglishKosner - Slim KFCI
Heat exchanger temperature (indoor unit) | R | - | English | Kosner - Slim KFCI | 0 | EnglishKosner - Slim KFCI
Fan operation error | R | - | English | Kosner - Slim KFCI | 0 | EnglishKosner - Slim KFCI
Room temperature sensor error | R | - | English | Kosner - Slim KFCI | 0 | EnglishKosner - Slim KFCI
Return temperature sensor error | R | - | English | Kosner - Slim KFCI | 0 | EnglishKosner - Slim KFCI
0
Kosner - Slim KFCI |  |  | Français | Kosner - Slim KFCI | 0 | FrançaisKosner - Slim KFCI
Paramètre de communication Modbus | Lecture (L) / Écriture (E) | Options de contrôle | Français | Kosner - Slim KFCI | 0 | FrançaisKosner - Slim KFCI
État de l’unité | L/E | On / Off | Français | Kosner - Slim KFCI | 0 | FrançaisKosner - Slim KFCI
Modes de fonctionnement | L/E | Auto / Refroidissement / Chauffage / Ventilation / Déshumidification | Français | Kosner - Slim KFCI | 0 | FrançaisKosner - Slim KFCI
Vitesses disponibles | L/E | Auto / Basse / Moyenne / Élevée | Français | Kosner - Slim KFCI | 0 | FrançaisKosner - Slim KFCI
Température de consigne | L/E | - | Français | Kosner - Slim KFCI | 0 | FrançaisKosner - Slim KFCI
Limite de température de consigne minimale | L/E | - | Français | Kosner - Slim KFCI | 0 | FrançaisKosner - Slim KFCI
Limite de température de consigne maximale | L/E | - | Français | Kosner - Slim KFCI | 0 | FrançaisKosner - Slim KFCI
Température de reprise | L | - | Français | Kosner - Slim KFCI | 0 | FrançaisKosner - Slim KFCI
Température de l’échangeur (unité intérieure) | L | - | Français | Kosner - Slim KFCI | 0 | FrançaisKosner - Slim KFCI
Erreur de fonctionnement du ventilateur | L | - | Français | Kosner - Slim KFCI | 0 | FrançaisKosner - Slim KFCI
Erreur de la sonde de température ambiante | L | - | Français | Kosner - Slim KFCI | 0 | FrançaisKosner - Slim KFCI
Erreur de la sonde de température de reprise | L | - | Français | Kosner - Slim KFCI | 0 | FrançaisKosner - Slim KFCI
0
Kosner - Slim KFCI |  |  | Italiano | Kosner - Slim KFCI | 0 | ItalianoKosner - Slim KFCI
Parametri di comunicazione Modbus | Lettura (L) / Scrittura (S) | Opzioni di controllo | Italiano | Kosner - Slim KFCI | 0 | ItalianoKosner - Slim KFCI
Stato dell’unità | L/S | On / Off | Italiano | Kosner - Slim KFCI | 0 | ItalianoKosner - Slim KFCI
Modi di funzionamento | L/S | Auto / Freddo / Caldo / Ventilazione / Deumidificazione | Italiano | Kosner - Slim KFCI | 0 | ItalianoKosner - Slim KFCI
Velocità disponibili | L/S | Auto / Bassa / Media / Alta | Italiano | Kosner - Slim KFCI | 0 | ItalianoKosner - Slim KFCI
Temperatura impostata | L/S | - | Italiano | Kosner - Slim KFCI | 0 | ItalianoKosner - Slim KFCI
Limite minimo di temperatura impostata | L/S | - | Italiano | Kosner - Slim KFCI | 0 | ItalianoKosner - Slim KFCI
Limite massimo di temperatura impostata | L/S | - | Italiano | Kosner - Slim KFCI | 0 | ItalianoKosner - Slim KFCI
Temperatura di ripresa | L | - | Italiano | Kosner - Slim KFCI | 0 | ItalianoKosner - Slim KFCI
Temperatura dello scambiatore (unità interna) | L | - | Italiano | Kosner - Slim KFCI | 0 | ItalianoKosner - Slim KFCI
Errore di funzionamento del ventilatore | L | - | Italiano | Kosner - Slim KFCI | 0 | ItalianoKosner - Slim KFCI
Errore della sonda di temperatura ambiente | L | - | Italiano | Kosner - Slim KFCI | 0 | ItalianoKosner - Slim KFCI
Errore della sonda di temperatura di ritorno | L | - | Italiano | Kosner - Slim KFCI | 0 | ItalianoKosner - Slim KFCI
0
Kosner - Slim KFCI |  |  | Português | Kosner - Slim KFCI | 0 | PortuguêsKosner - Slim KFCI
Parâmetro de comunicação Modbus | Leitura (L) / Escrita (E) | Opções de controlo | Português | Kosner - Slim KFCI | 0 | PortuguêsKosner - Slim KFCI
Estado da unidade | L/E | On / Off | Português | Kosner - Slim KFCI | 0 | PortuguêsKosner - Slim KFCI
Modos de funcionamento | L/E | Auto / Frio / Calor / Ventilação / Desumidificação | Português | Kosner - Slim KFCI | 0 | PortuguêsKosner - Slim KFCI
Velocidades disponíveis | L/E | Automática / Baixa / Média / Alta | Português | Kosner - Slim KFCI | 0 | PortuguêsKosner - Slim KFCI
Temperatura de referência | L/E | - | Português | Kosner - Slim KFCI | 0 | PortuguêsKosner - Slim KFCI
Limite mínimo de temperatura de referência | L/E | - | Português | Kosner - Slim KFCI | 0 | PortuguêsKosner - Slim KFCI
Limite máximo de temperatura de referência | L/E | - | Português | Kosner - Slim KFCI | 0 | PortuguêsKosner - Slim KFCI
Temperatura de retorno | L | - | Português | Kosner - Slim KFCI | 0 | PortuguêsKosner - Slim KFCI
Temperatura do permutador (unidade interior) | L | - | Português | Kosner - Slim KFCI | 0 | PortuguêsKosner - Slim KFCI
Erro de funcionamento do ventilador | L | - | Português | Kosner - Slim KFCI | 0 | PortuguêsKosner - Slim KFCI
Erro da sonda de temperatura ambiente | L | - | Português | Kosner - Slim KFCI | 0 | PortuguêsKosner - Slim KFCI
Erro da sonda de temperatura de retorno | L | - | Português | Kosner - Slim KFCI | 0 | PortuguêsKosner - Slim KFCI
0
Kosner - Slim KFCI |  |  | Deutsch | Kosner - Slim KFCI | 0 | DeutschKosner - Slim KFCI
Modbus-Kommunikationsparameter | Lesen (L) / Schreiben (S) | Steuerungsmöglichkeiten | Deutsch | Kosner - Slim KFCI | 0 | DeutschKosner - Slim KFCI
Gerätestatus | L/S | Ein / Aus | Deutsch | Kosner - Slim KFCI | 0 | DeutschKosner - Slim KFCI
Betriebsmodi | L/S | Automatik / Kühlung / Heizung / Lüftung / Entfeuchtung | Deutsch | Kosner - Slim KFCI | 0 | DeutschKosner - Slim KFCI
Verfügbare Gebläsedrehzahlen | L/S | Automatik / Niedrig / Mittel / Hoch | Deutsch | Kosner - Slim KFCI | 0 | DeutschKosner - Slim KFCI
Solltemperatur | L/S | - | Deutsch | Kosner - Slim KFCI | 0 | DeutschKosner - Slim KFCI
Minimale Solltemperaturgrenze | L/S | - | Deutsch | Kosner - Slim KFCI | 0 | DeutschKosner - Slim KFCI
Maximale Solltemperaturgrenze | L/S | - | Deutsch | Kosner - Slim KFCI | 0 | DeutschKosner - Slim KFCI
Ablufttemperatur | L | - | Deutsch | Kosner - Slim KFCI | 0 | DeutschKosner - Slim KFCI
Wärmetauscher-Temperatur (Inneneinheit) | L | - | Deutsch | Kosner - Slim KFCI | 0 | DeutschKosner - Slim KFCI
Ventilator-Betriebsfehler | L | - | Deutsch | Kosner - Slim KFCI | 0 | DeutschKosner - Slim KFCI
Raumtemperaturfühler-Fehler | L | - | Deutsch | Kosner - Slim KFCI | 0 | DeutschKosner - Slim KFCI
Rücklauftemperaturfühler-Fehler | L | - | Deutsch | Kosner - Slim KFCI | 0 | DeutschKosner - Slim KFCI
0

## Aux (hidden)
English | Clivet - EVH-X SPACE VERSATEMP
Español | Daikin - FWT-HT
Français | FanDeck - UltraThin
Italiano | Gree - Residencial
Português | Kosner - Slim KFCI
Deutsch | Olimpia Splendid - Bi2
PHNIX - UltraThin
Systemair - (SYSLOOP) SYSHRW
Systemair - SYSHRW
TCL