## MB3
(EN) Aidoo Pro for Air-to-water units with Modbus communications (MB3) / (ES) Aidoo Pro para equipos de Aerotermia con comunicaciones Modbus (MB3) (FR) Aidoo Pro pour unités de PAC air-eau avec communications Modbus (MB3) / (IT) Aidoo Pro per unità di Pompa di calore con comunicazioni Modbus (MB3) (PT) Aidoo Pro para equipamentos de Aerotermia com comunicações Modbus (MB3) / (DE) Aidoo Pro für Aerothermie-Wärmepumpen mit Modbus-Kommunikation (MB3)
(EN) Refer to the Modbus parameter register and the control options available for your Aidoo Pro device for Air-to-water units (MB3), depending on the manufacturer of your unit. (ES) Consulte el registro de parámetros Modbus y las opciones de control disponibles para su dispositivo Aidoo Pro para equipos de Aerotermia (MB3) según el fabricante de su equipo. (FR) Consultez le registre des paramètres Modbus et les options de contrôle disponibles pour votre dispositif Aidoo Pro pour PAC air-eau (MB3) selon le fabricant de votre unité. (IT) Consultare il registro dei parametri Modbus e le opzioni di controllo disponibili per il dispositivo Aidoo Pro per unità di Pompa di calore (MB3) in base al costruttore dell'unità. (PT) Consulte o registo de parâmetros Modbus e as opções de controlo disponíveis para o seu dispositivo Aidoo Pro para equipamentos de Aerotermia (MB3), dependendo do fabricante da sua unidade. (DE) Beachten Sie die Modbus-Werteregister und Steuerungsmöglichkeiten, die für Ihr Aidoo Pro-Gerät für Aerothermie-Wärmepumpen (MB3) je nach Gerätehersteller verfügbar sind.
(EN) Language / (ES) Idioma / (FR) Langue / (IT) Lingua / (PT) Idioma / (DE) Sprache |  | Español
(EN) Map / (ES) Mapa / (FR) Carte / (IT) Mappa / (PT) Mapa / (DE) Karte |  | Climer - Geiser / Geiser Pool
EspañolClimer - Geiser / Geiser Pool
Climer - Geiser / Geiser Pool | 0 | 0
Parámetro de comunicación Modbus | Lectura (L) / Escritura (E) | Opciones de control
Estado de la unidad | L/E | On / Off
Modos de funcionamiento | L/E | Auto / Frío / Calor / Auto + ACS / Frío + ACS / Calor + ACS / ACS (solo)
Temp. de consigna en modo Frío (agua) | L/E | -
Temp. de consigna en modo Calor (agua) | L/E | -
Temp. de consigna de ACS | L/E | -
Temperatura del ACS | L | -
Temperatura ambiente | L | -
Temperatura de impulsión del agua | L | -
Temperatura de entrada del agua | L | -
Temperatura exterior | L | -
Errores de la unidad | L | -

## Data (hidden)
Gree - Versati |  |  | Español | Gree - Versati | 0 | EspañolGree - Versati
Parámetro de comunicación Modbus | Lectura (L) / Escritura (E) | Opciones de control | Español | Gree - Versati | 0 | EspañolGree - Versati
Estado de la unidad | L/E | On / Off | Español | Gree - Versati | 0 | EspañolGree - Versati
Modos de funcionamiento combinados con ACS | L/E | Auto + ACS / Frío + ACS / Calor + ACS / ACS (solo) | Español | Gree - Versati | 0 | EspañolGree - Versati
Disponibilidad de ACS | L | - | Español | Gree - Versati | 0 | EspañolGree - Versati
Rango de temp. de consigna mínima en modo Frío (agua) | L | - | Español | Gree - Versati | 0 | EspañolGree - Versati
Rango de temp. de consigna máxima en modo Frío (agua) | L | - | Español | Gree - Versati | 0 | EspañolGree - Versati
Rango de temp. de consigna mínima en modo Calor (agua) | L | - | Español | Gree - Versati | 0 | EspañolGree - Versati
Rango de temp. de consigna máxima en modo Calor (agua) | L | - | Español | Gree - Versati | 0 | EspañolGree - Versati
Rango de temp. de consigna mínima en modo Frío (aire) | L | - | Español | Gree - Versati | 0 | EspañolGree - Versati
Rango de temp. de consigna máxima en modo Frío (aire) | L | - | Español | Gree - Versati | 0 | EspañolGree - Versati
Rango de temp. de consigna mínima en modo Calor (aire) | L | - | Español | Gree - Versati | 0 | EspañolGree - Versati
Rango de temp. de consigna máxima en modo Calor (aire) | L | - | Español | Gree - Versati | 0 | EspañolGree - Versati
Temp. de consigna en modo Frío (agua) | L/E | - | Español | Gree - Versati | 0 | EspañolGree - Versati
Temp. de consigna en modo Calor (agua) | L/E | - | Español | Gree - Versati | 0 | EspañolGree - Versati
Temp. de consigna en modo Frío (aire) | L/E | - | Español | Gree - Versati | 0 | EspañolGree - Versati
Temp. de consigna en modo Calor (aire) | L/E | - | Español | Gree - Versati | 0 | EspañolGree - Versati
Temp. de consigna de ACS | L/E | - | Español | Gree - Versati | 0 | EspañolGree - Versati
Temperatura de impulsión de agua | L | - | Español | Gree - Versati | 0 | EspañolGree - Versati
Temperatura ambiente | L | - | Español | Gree - Versati | 0 | EspañolGree - Versati
Temperatura de retorno | L | - | Español | Gree - Versati | 0 | EspañolGree - Versati
0
Gree - Versati |  |  | English | Gree - Versati | 0 | EnglishGree - Versati
Modbus communication parameter | Read (R) / Write (W) | Control options | English | Gree - Versati | 0 | EnglishGree - Versati
Unit status | R/W | On / Off | English | Gree - Versati | 0 | EnglishGree - Versati
Operation modes combined with DHW | R/W | Auto + DHW / Cooling + DHW / Heating + DHW / DHW (only) | English | Gree - Versati | 0 | EnglishGree - Versati
DHW availability | R | - | English | Gree - Versati | 0 | EnglishGree - Versati
Minimum set-point temp. range in Cooling mode (water) | R | - | English | Gree - Versati | 0 | EnglishGree - Versati
Maximum set-point temp. range in Cooling mode (water) | R | - | English | Gree - Versati | 0 | EnglishGree - Versati
Minimum set-point temp. range in Heating mode (water) | R | - | English | Gree - Versati | 0 | EnglishGree - Versati
Maximum set-point temp. range in Heating mode (water) | R | - | English | Gree - Versati | 0 | EnglishGree - Versati
Minimum set-point temp. range in Cooling mode (air) | R | - | English | Gree - Versati | 0 | EnglishGree - Versati
Maximum set-point temp. range in Cooling mode (air) | R | - | English | Gree - Versati | 0 | EnglishGree - Versati
Minimum set-point temp. range in Heating mode (air) | R | - | English | Gree - Versati | 0 | EnglishGree - Versati
Maximum set-point temp. range in Heating mode (air) | R | - | English | Gree - Versati | 0 | EnglishGree - Versati
Set-point temp. in Cooling mode (water) | R/W | - | English | Gree - Versati | 0 | EnglishGree - Versati
Set-point temp. in Heating mode (water) | R/W | - | English | Gree - Versati | 0 | EnglishGree - Versati
Set-point temp. in Cooling mode (air) | R/W | - | English | Gree - Versati | 0 | EnglishGree - Versati
Set-point temp. in Heating mode (air) | R/W | - | English | Gree - Versati | 0 | EnglishGree - Versati
DHW set-point temperature | R/W | - | English | Gree - Versati | 0 | EnglishGree - Versati
Water supply temperature | R | - | English | Gree - Versati | 0 | EnglishGree - Versati
Room temperature | R | - | English | Gree - Versati | 0 | EnglishGree - Versati
Return temperature | R | - | English | Gree - Versati | 0 | EnglishGree - Versati
0
Gree - Versati |  |  | Français | Gree - Versati | 0 | FrançaisGree - Versati
Paramètre de communication Modbus | Lecture (L) / Écriture (E) | Options de contrôle | Français | Gree - Versati | 0 | FrançaisGree - Versati
État de l’unité | L/E | On / Off | Français | Gree - Versati | 0 | FrançaisGree - Versati
Modes de fonctionnement combinés avec l’ECS | L/E | Auto + ECS / Refroidissement + ECS / Chauffage + ECS / ECS (seule) | Français | Gree - Versati | 0 | FrançaisGree - Versati
Disponibilité de l’ECS | L | - | Français | Gree - Versati | 0 | FrançaisGree - Versati
Plage de température de consigne minimale en mode Refroidissement (eau) | L | - | Français | Gree - Versati | 0 | FrançaisGree - Versati
Plage de température de consigne maximale en mode Refroidissement (eau) | L | - | Français | Gree - Versati | 0 | FrançaisGree - Versati
Plage de température de consigne minimale en mode Chauffage (eau) | L | - | Français | Gree - Versati | 0 | FrançaisGree - Versati
Plage de température de consigne maximale en mode Chauffage (eau) | L | - | Français | Gree - Versati | 0 | FrançaisGree - Versati
Plage de température de consigne minimale en mode Refroidissement (air) | L | - | Français | Gree - Versati | 0 | FrançaisGree - Versati
Plage de température de consigne maximale en mode Refroidissement (air) | L | - | Français | Gree - Versati | 0 | FrançaisGree - Versati
Plage de température de consigne minimale en mode Chauffage (air) | L | - | Français | Gree - Versati | 0 | FrançaisGree - Versati
Plage de température de consigne maximale en mode Chauffage (air) | L | - | Français | Gree - Versati | 0 | FrançaisGree - Versati
Temp. de consigne en mode Refroidissement (eau) | L/E | - | Français | Gree - Versati | 0 | FrançaisGree - Versati
Temp. de consigne en mode Chauffage (eau) | L/E | - | Français | Gree - Versati | 0 | FrançaisGree - Versati
Temp. de consigne en mode Refroidissement (air) | L/E | - | Français | Gree - Versati | 0 | FrançaisGree - Versati
Temp. de consigne en mode Chauffage (air) | L/E | - | Français | Gree - Versati | 0 | FrançaisGree - Versati
Temp. de consigne de l’ECS | L/E | - | Français | Gree - Versati | 0 | FrançaisGree - Versati
Température de production d’eau | L | - | Français | Gree - Versati | 0 | FrançaisGree - Versati
Température ambiante | L | - | Français | Gree - Versati | 0 | FrançaisGree - Versati
Température de reprise | L | - | Français | Gree - Versati | 0 | FrançaisGree - Versati
0
Gree - Versati |  |  | Italiano | Gree - Versati | 0 | ItalianoGree - Versati
Parametri di comunicazione Modbus | Lettura (L) / Scrittura (S) | Opzioni di controllo | Italiano | Gree - Versati | 0 | ItalianoGree - Versati
Stato dell’unità | L/S | On / Off | Italiano | Gree - Versati | 0 | ItalianoGree - Versati
Modi di funzionamento combinati con ACS | L/S | Auto + ACS / Freddo + ACS / Caldo + ACS / ACS (solo) | Italiano | Gree - Versati | 0 | ItalianoGree - Versati
Disponibilità di ACS | L/S | - | Italiano | Gree - Versati | 0 | ItalianoGree - Versati
Limiti di temp. impostata minima in modo Freddo (acqua) | L | - | Italiano | Gree - Versati | 0 | ItalianoGree - Versati
Limiti di temp. impostata massima in modo Freddo (acqua) | L | - | Italiano | Gree - Versati | 0 | ItalianoGree - Versati
Limiti di temp. impostata minima in modo Caldo (acqua) | L | - | Italiano | Gree - Versati | 0 | ItalianoGree - Versati
Limiti di temp. impostata massima in modo Caldo (acqua) | L | - | Italiano | Gree - Versati | 0 | ItalianoGree - Versati
Limiti di temp. impostata minima in modo Freddo (aria) | L | - | Italiano | Gree - Versati | 0 | ItalianoGree - Versati
Limiti di temp. impostata massima in modo Freddo (aria) | L | - | Italiano | Gree - Versati | 0 | ItalianoGree - Versati
Limiti di temp. impostata minima in modo Caldo (aria) | L | - | Italiano | Gree - Versati | 0 | ItalianoGree - Versati
Limiti di temp. impostata massima in modo Caldo (aria) | L | - | Italiano | Gree - Versati | 0 | ItalianoGree - Versati
Temp. impostata in modo Freddo (acqua) | L/S | - | Italiano | Gree - Versati | 0 | ItalianoGree - Versati
Temp. impostata in modo Caldo (acqua) | L/S | - | Italiano | Gree - Versati | 0 | ItalianoGree - Versati
Temp. impostata in modo Freddo (aria) | L/S | - | Italiano | Gree - Versati | 0 | ItalianoGree - Versati
Temp. impostata in modo Caldo (aria) | L/S | - | Italiano | Gree - Versati | 0 | ItalianoGree - Versati
Temp. impostata di ACS | L/S | - | Italiano | Gree - Versati | 0 | ItalianoGree - Versati
Temperatura di mandata dell'acqua | L | - | Italiano | Gree - Versati | 0 | ItalianoGree - Versati
Temperatura ambiente | L | - | Italiano | Gree - Versati | 0 | ItalianoGree - Versati
Temperatura di ripresa | L | - | Italiano | Gree - Versati | 0 | ItalianoGree - Versati
0
Gree - Versati |  |  | Português | Gree - Versati | 0 | PortuguêsGree - Versati
Parâmetro de comunicação Modbus | Leitura (L) / Escrita (E) | Opções de controlo | Português | Gree - Versati | 0 | PortuguêsGree - Versati
Estado da unidade | L/E | On / Off | Português | Gree - Versati | 0 | PortuguêsGree - Versati
Modos de funcionamento combinados com AQS | L/E | Auto + AQS / Frio + AQS / Calor + AQS / AQS (apenas) | Português | Gree - Versati | 0 | PortuguêsGree - Versati
Disponibilidade de AQS | L | - | Português | Gree - Versati | 0 | PortuguêsGree - Versati
Intervalo de temp. mínima de referência no modo Frio (água) | L | - | Português | Gree - Versati | 0 | PortuguêsGree - Versati
Intervalo de temp. máxima de referência no modo Frio (água) | L | - | Português | Gree - Versati | 0 | PortuguêsGree - Versati
Intervalo de temp. mínima de referência no modo Calor (água) | L | - | Português | Gree - Versati | 0 | PortuguêsGree - Versati
Intervalo de temp. máxima de referência no modo Calor (água) | L | - | Português | Gree - Versati | 0 | PortuguêsGree - Versati
Intervalo de temp. mínima de referência no modo Frio (ar) | L | - | Português | Gree - Versati | 0 | PortuguêsGree - Versati
Intervalo de temp. máxima de referência no modo Frio (ar) | L | - | Português | Gree - Versati | 0 | PortuguêsGree - Versati
Intervalo de temp. mínima de referência no modo Calor (ar) | L | - | Português | Gree - Versati | 0 | PortuguêsGree - Versati
Intervalo de temp. máxima de referência no modo Calor (ar) | L | - | Português | Gree - Versati | 0 | PortuguêsGree - Versati
Temp. de referência no modo Frio (água) | L/E | - | Português | Gree - Versati | 0 | PortuguêsGree - Versati
Temp. de referência no modo Calor (água) | L/E | - | Português | Gree - Versati | 0 | PortuguêsGree - Versati
Temp. de referência no modo Frio (ar) | L/E | - | Português | Gree - Versati | 0 | PortuguêsGree - Versati
Temp. de referência no modo Calor (ar) | L/E | - | Português | Gree - Versati | 0 | PortuguêsGree - Versati
Temp. de referência de AQS | L/E | - | Português | Gree - Versati | 0 | PortuguêsGree - Versati
Temperatura de impulsão da água | L | - | Português | Gree - Versati | 0 | PortuguêsGree - Versati
Temperatura ambiente | L | - | Português | Gree - Versati | 0 | PortuguêsGree - Versati
Temperatura de retorno | L | - | Português | Gree - Versati | 0 | PortuguêsGree - Versati
0
Gree - Versati |  |  | Deutsch | Gree - Versati | 0 | DeutschGree - Versati
Modbus-Kommunikationsparameter | Lesen (L) / Schreiben (S) | Steuerungsmöglichkeiten | Deutsch | Gree - Versati | 0 | DeutschGree - Versati
Gerätestatus | L/S | Ein / Aus | Deutsch | Gree - Versati | 0 | DeutschGree - Versati
Kombinierte Betriebsmodi mit BWW | L/S | Automatik + BWW / Kühlen + BWW / Heizen + BWW / BWW (nur) | Deutsch | Gree - Versati | 0 | DeutschGree - Versati
BWW-Verfügbarkeit | L | - | Deutsch | Gree - Versati | 0 | DeutschGree - Versati
Minimaler Solltemperaturbereich im Kühlbetrieb (Wasser) | L | - | Deutsch | Gree - Versati | 0 | DeutschGree - Versati
Maximaler Solltemperaturbereich im Kühlbetrieb (Wasser) | L | - | Deutsch | Gree - Versati | 0 | DeutschGree - Versati
Minimaler Solltemperaturbereich im Heizbetrieb (Wasser) | L | - | Deutsch | Gree - Versati | 0 | DeutschGree - Versati
Maximaler Solltemperaturbereich im Heizbetrieb (Wasser) | L | - | Deutsch | Gree - Versati | 0 | DeutschGree - Versati
Minimaler Solltemperaturbereich im Kühlbetrieb (Luft) | L | - | Deutsch | Gree - Versati | 0 | DeutschGree - Versati
Maximaler Solltemperaturbereich im Kühlbetrieb (Luft) | L | - | Deutsch | Gree - Versati | 0 | DeutschGree - Versati
Minimaler Solltemperaturbereich im Heizbetrieb (Luft) | L | - | Deutsch | Gree - Versati | 0 | DeutschGree - Versati
Maximaler Solltemperaturbereich im Heizbetrieb (Luft) | L | - | Deutsch | Gree - Versati | 0 | DeutschGree - Versati
Solltemperaturbereich im Kühlbetrieb (Wasser) | L/S | - | Deutsch | Gree - Versati | 0 | DeutschGree - Versati
Solltemperaturbereich im Heizbetrieb (Wasser) | L/S | - | Deutsch | Gree - Versati | 0 | DeutschGree - Versati
Solltemperaturbereich im Kühlbetrieb (Luft) | L/S | - | Deutsch | Gree - Versati | 0 | DeutschGree - Versati
Solltemperaturbereich im Heizbetrieb (Luft) | L/S | - | Deutsch | Gree - Versati | 0 | DeutschGree - Versati
BWW-Solltemperatur | L/S | - | Deutsch | Gree - Versati | 0 | DeutschGree - Versati
Wasservorlauftemperatur | L | - | Deutsch | Gree - Versati | 0 | DeutschGree - Versati
Raumtemperatur | L | - | Deutsch | Gree - Versati | 0 | DeutschGree - Versati
Rücklauftemperatur | L | - | Deutsch | Gree - Versati | 0 | DeutschGree - Versati
0
LG - Therma V |  |  | Español | LG - Therma V | 0 | EspañolLG - Therma V
Parámetro de comunicación Modbus | Lectura (L) / Escritura (E) | Opciones de control | Español | LG - Therma V | 0 | EspañolLG - Therma V
Estado de la unidad | L/E | On / Off | Español | LG - Therma V | 0 | EspañolLG - Therma V
Estado del ACS | L/E | On / Off | Español | LG - Therma V | 0 | EspañolLG - Therma V
Modos de funcionamiento | L/E | Auto / Frío / Calor | Español | LG - Therma V | 0 | EspañolLG - Therma V
Temperatura de consigna (circuitos 1 y 2) | L/E | - | Español | LG - Therma V | 0 | EspañolLG - Therma V
Temperatura de consigna de ACS | L/E | - | Español | LG - Therma V | 0 | EspañolLG - Therma V
Temperatura de impulsión de agua (circuitos 1 y 2) | L | - | Español | LG - Therma V | 0 | EspañolLG - Therma V
Temperatura ambiente (circuitos 1 y 2) | L | - | Español | LG - Therma V | 0 | EspañolLG - Therma V
Temperatura de retorno | L | - | Español | LG - Therma V | 0 | EspañolLG - Therma V
Temperatura exterior | L | - | Español | LG - Therma V | 0 | EspañolLG - Therma V
Temperatura del ACS | L | - | Español | LG - Therma V | 0 | EspañolLG - Therma V
Presión de agua | L | - | Español | LG - Therma V | 0 | EspañolLG - Therma V
Caudal de agua | L | - | Español | LG - Therma V | 0 | EspañolLG - Therma V
Energia total producida (circuitos 1 y 2) | L | - | Español | LG - Therma V | 0 | EspañolLG - Therma V
Energia total consumida (circuitos 1 y 2) | L | - | Español | LG - Therma V | 0 | EspañolLG - Therma V
Energia consumida por el compresor en modo Calor (circuitos 1 y 2) | L | - | Español | LG - Therma V | 0 | EspañolLG - Therma V
Energia consumida por el compresor en modo Frío (circuitos 1 y 2) | L | - | Español | LG - Therma V | 0 | EspañolLG - Therma V
Energia consumida por el compresor en ACS (circuitos 1 y 2) | L | - | Español | LG - Therma V | 0 | EspañolLG - Therma V
Errores | L | - | Español | LG - Therma V | 0 | EspañolLG - Therma V
0
LG - Therma V |  |  | English | LG - Therma V | 0 | EnglishLG - Therma V
Modbus communication parameter | Read (R) / Write (W) | Control options | English | LG - Therma V | 0 | EnglishLG - Therma V
Unit status | R/W | On / Off | English | LG - Therma V | 0 | EnglishLG - Therma V
DHW status | R/W | On / Off | English | LG - Therma V | 0 | EnglishLG - Therma V
Operation modes | R/W | Auto / Cooling / Heating | English | LG - Therma V | 0 | EnglishLG - Therma V
Set-point temperature (circuits 1 and 2) | R/W | - | English | LG - Therma V | 0 | EnglishLG - Therma V
DHW set-point temperature | R/W | - | English | LG - Therma V | 0 | EnglishLG - Therma V
Water supply temperature (circuits 1 and 2) | R | - | English | LG - Therma V | 0 | EnglishLG - Therma V
Room temperature (circuits 1 and 2) | R | - | English | LG - Therma V | 0 | EnglishLG - Therma V
Return temperature | R | - | English | LG - Therma V | 0 | EnglishLG - Therma V
Outside temperature | R | - | English | LG - Therma V | 0 | EnglishLG - Therma V
DHW temperature | R | - | English | LG - Therma V | 0 | EnglishLG - Therma V
Water pressure | R | - | English | LG - Therma V | 0 | EnglishLG - Therma V
Water flow | R | - | English | LG - Therma V | 0 | EnglishLG - Therma V
Total energy produced (circuits 1 and 2) | R | - | English | LG - Therma V | 0 | EnglishLG - Therma V
Total energy consumed (circuits 1 and 2) | R | - | English | LG - Therma V | 0 | EnglishLG - Therma V
Energy consumed by the compressor in Heating mode (circuits 1 and 2) | R | - | English | LG - Therma V | 0 | EnglishLG - Therma V
Energy consumed by the compressor in Cooling mode (circuits 1 and 2) | R | - | English | LG - Therma V | 0 | EnglishLG - Therma V
Energy consumed by the compressor in DHW (circuits 1 and 2) | R | - | English | LG - Therma V | 0 | EnglishLG - Therma V
Errors | R | - | English | LG - Therma V | 0 | EnglishLG - Therma V
0
Gree - Versati |  |  | Français | LG - Therma V | 0 | FrançaisLG - Therma V
Paramètre de communication Modbus | Lecture (L) / Écriture (E) | Options de contrôle | Français | LG - Therma V | 0 | FrançaisLG - Therma V
État de l’unité | L/E | On / Off | Français | LG - Therma V | 0 | FrançaisLG - Therma V
État de l’ECS | L/E | On / Off | Français | LG - Therma V | 0 | FrançaisLG - Therma V
Modes de fonctionnement | L/E | Auto / Refroidissement / Chauffage | Français | LG - Therma V | 0 | FrançaisLG - Therma V
Température de consigne (circuit 1 et 2) | L/E | - | Français | LG - Therma V | 0 | FrançaisLG - Therma V
Température de consigne de l’ECS | L/E | - | Français | LG - Therma V | 0 | FrançaisLG - Therma V
Température de production d’eau (circuit 1 et 2) | L | - | Français | LG - Therma V | 0 | FrançaisLG - Therma V
Température ambiante (circuit 1 et 2) | L | - | Français | LG - Therma V | 0 | FrançaisLG - Therma V
Température de reprise | L | - | Français | LG - Therma V | 0 | FrançaisLG - Therma V
Température extérieure | L | - | Français | LG - Therma V | 0 | FrançaisLG - Therma V
Température de l’ECS | L | - | Français | LG - Therma V | 0 | FrançaisLG - Therma V
Pression de l'eau | L | - | Français | LG - Therma V | 0 | FrançaisLG - Therma V
Débit d'eau | L | - | Français | LG - Therma V | 0 | FrançaisLG - Therma V
Énergie totale produite (circuit 1 et 2) | L | - | Français | LG - Therma V | 0 | FrançaisLG - Therma V
Énergie totale consommée (circuit 1 et 2) | L | - | Français | LG - Therma V | 0 | FrançaisLG - Therma V
Énergie consommée par le compresseur en mode Chauffage (circuit 1 et 2) | L | - | Français | LG - Therma V | 0 | FrançaisLG - Therma V
Énergie consommée par le compresseur en mode Refroidissement (circuit 1 et 2) | L | - | Français | LG - Therma V | 0 | FrançaisLG - Therma V
Énergie consommée par le compresseur en ECS (circuit 1 et 2) | L | - | Français | LG - Therma V | 0 | FrançaisLG - Therma V
Erreurs | L | - | Français | LG - Therma V | 0 | FrançaisLG - Therma V
0
LG - Therma V |  |  | Italiano | LG - Therma V | 0 | ItalianoLG - Therma V
Parametri di comunicazione Modbus | Lettura (L) / Scrittura (S) | Opzioni di controllo | Italiano | LG - Therma V | 0 | ItalianoLG - Therma V
Stato dell’unità | L/S | On / Off | Italiano | LG - Therma V | 0 | ItalianoLG - Therma V
Stato dell'ACS | L/S | On / Off | Italiano | LG - Therma V | 0 | ItalianoLG - Therma V
Modi di funzionamento | L/S | Auto / Freddo / Caldo | Italiano | LG - Therma V | 0 | ItalianoLG - Therma V
Temperatura impostata (circuiti 1 e 2) | L/S | - | Italiano | LG - Therma V | 0 | ItalianoLG - Therma V
Temperatura impostata di ACS | L/S | - | Italiano | LG - Therma V | 0 | ItalianoLG - Therma V
Temperatura di mandata dell'acqua (circuiti 1 e 2) | L | - | Italiano | LG - Therma V | 0 | ItalianoLG - Therma V
Temperatura ambiente (circuiti 1 e 2) | L | - | Italiano | LG - Therma V | 0 | ItalianoLG - Therma V
Temperatura di ripresa | L | - | Italiano | LG - Therma V | 0 | ItalianoLG - Therma V
Temperatura esterna | L | - | Italiano | LG - Therma V | 0 | ItalianoLG - Therma V
Temperatura dell'ACS | L | - | Italiano | LG - Therma V | 0 | ItalianoLG - Therma V
Pressione dell'acqua | L | - | Italiano | LG - Therma V | 0 | ItalianoLG - Therma V
Flusso d'acqua | L | - | Italiano | LG - Therma V | 0 | ItalianoLG - Therma V
Energia totale prodotta (circuiti 1 e 2) | L | - | Italiano | LG - Therma V | 0 | ItalianoLG - Therma V
Energia totale consumata (circuiti 1 e 2) | L | - | Italiano | LG - Therma V | 0 | ItalianoLG - Therma V
Energia consumata dal compressore in modalità Caldo (circuiti 1 e 2) | L | - | Italiano | LG - Therma V | 0 | ItalianoLG - Therma V
Energia consumata dal compressore in modalità Freddo (circuiti 1 e 2) | L | - | Italiano | LG - Therma V | 0 | ItalianoLG - Therma V
Energia consumata dal compressore in ACS (circuiti 1 e 2) | L | - | Italiano | LG - Therma V | 0 | ItalianoLG - Therma V
Errores | L | - | Italiano | LG - Therma V | 0 | ItalianoLG - Therma V
0
LG - Therma V |  |  | Português | LG - Therma V | 0 | PortuguêsLG - Therma V
Parâmetro de comunicação Modbus | Leitura (L) / Escrita (E) | Opções de controlo | Português | LG - Therma V | 0 | PortuguêsLG - Therma V
Estado da unidade | L/E | On / Off | Português | LG - Therma V | 0 | PortuguêsLG - Therma V
Estado do AQS | L/E | On / Off | Português | LG - Therma V | 0 | PortuguêsLG - Therma V
Modos de funcionamento | L/E | Auto / Frio / Calor | Português | LG - Therma V | 0 | PortuguêsLG - Therma V
Temperatura de referência (circuitos 1 e 2) | L/E | - | Português | LG - Therma V | 0 | PortuguêsLG - Therma V
Temperatura de referência de AQS | L/E | - | Português | LG - Therma V | 0 | PortuguêsLG - Therma V
Temperatura de impulsão da água (circuitos 1 e 2) | L | - | Português | LG - Therma V | 0 | PortuguêsLG - Therma V
Temperatura ambiente (circuitos 1 e 2) | L | - | Português | LG - Therma V | 0 | PortuguêsLG - Therma V
Temperatura de retorno | L | - | Português | LG - Therma V | 0 | PortuguêsLG - Therma V
Temperatura exterior | L | - | Português | LG - Therma V | 0 | PortuguêsLG - Therma V
Temperatura do AQS | L | - | Português | LG - Therma V | 0 | PortuguêsLG - Therma V
Pressão da água | L | - | Português | LG - Therma V | 0 | PortuguêsLG - Therma V
Vazão de água | L | - | Português | LG - Therma V | 0 | PortuguêsLG - Therma V
Energia total produzida (circuitos 1 e 2) | L | - | Português | LG - Therma V | 0 | PortuguêsLG - Therma V
Energia total consumida (circuitos 1 e 2) | L | - | Português | LG - Therma V | 0 | PortuguêsLG - Therma V
Energia consumida pelo compressor no modo Caldo (circuitos 1 e 2) | L | - | Português | LG - Therma V | 0 | PortuguêsLG - Therma V
Energia consumida pelo compressor no modo Frio (circuitos 1 e 2) | L | - | Português | LG - Therma V | 0 | PortuguêsLG - Therma V
Energia consumida pelo compressor no AQS (circuitos 1 e 2) | L | - | Português | LG - Therma V | 0 | PortuguêsLG - Therma V
Erros | L | - | Português | LG - Therma V | 0 | PortuguêsLG - Therma V
0
LG - Therma V |  |  | Deutsch | LG - Therma V | 0 | DeutschLG - Therma V
Modbus-Kommunikationsparameter | Lesen (L) / Schreiben (S) | Steuerungsmöglichkeiten | Deutsch | LG - Therma V | 0 | DeutschLG - Therma V
Gerätestatus | L/S | Ein / Aus | Deutsch | LG - Therma V | 0 | DeutschLG - Therma V
BWW-Status | L/S | Ein / Aus | Deutsch | LG - Therma V | 0 | DeutschLG - Therma V
Betriebsmodi | L/S | Automatik / Kühlen / Heizen | Deutsch | LG - Therma V | 0 | DeutschLG - Therma V
Solltemperaturbereich (Kreisläufe 1 und 2) | L/S | - | Deutsch | LG - Therma V | 0 | DeutschLG - Therma V
BWW-Solltemperatur | L/S | - | Deutsch | LG - Therma V | 0 | DeutschLG - Therma V
Wasservorlauftemperatur (Kreisläufe 1 und 2) | L | - | Deutsch | LG - Therma V | 0 | DeutschLG - Therma V
Raumtemperatur (Kreisläufe 1 und 2) | L | - | Deutsch | LG - Therma V | 0 | DeutschLG - Therma V
Rücklauftemperatur | L | - | Deutsch | LG - Therma V | 0 | DeutschLG - Therma V
Außentemperatur | L | - | Deutsch | LG - Therma V | 0 | DeutschLG - Therma V
BWW-Temperatur | L | - | Deutsch | LG - Therma V | 0 | DeutschLG - Therma V
Wasserdruck | L | - | Deutsch | LG - Therma V | 0 | DeutschLG - Therma V
Wasserfluss | L | - | Deutsch | LG - Therma V | 0 | DeutschLG - Therma V
Gesamtproduzierte Energie (Kreisläufe 1 und 2) | L | - | Deutsch | LG - Therma V | 0 | DeutschLG - Therma V
Gesamtverbrauchte Energie (Kreisläufe 1 und 2) | L | - | Deutsch | LG - Therma V | 0 | DeutschLG - Therma V
Vom Kompressor im Heizbetrieb verbrauchte Energie (Kreisläufe 1 und 2) | L | - | Deutsch | LG - Therma V | 0 | DeutschLG - Therma V
Vom Kompressor im Kühlbetrieb verbrauchte Energie (Kreisläufe 1 und 2) | L | - | Deutsch | LG - Therma V | 0 | DeutschLG - Therma V
Vom Kompressor im ACS verbrauchte Energie (Kreisläufe 1 und 2) | L | - | Deutsch | LG - Therma V | 0 | DeutschLG - Therma V
Fehler | L | - | Deutsch | LG - Therma V | 0 | DeutschLG - Therma V
0
Gree - Series Inverter Modular R410 |  |  | Español | Gree - Series Inverter Modular R410 | 0 | EspañolGree - Series Inverter Modular R410
Parámetro de comunicación Modbus | Lectura (L) / Escritura (E) | Opciones de control | Español | Gree - Series Inverter Modular R410 | 0 | EspañolGree - Series Inverter Modular R410
Estado de la unidad | L/E | On / Off | Español | Gree - Series Inverter Modular R410 | 0 | EspañolGree - Series Inverter Modular R410
Modos de funcionamiento | L/E | Frío / Calor | Español | Gree - Series Inverter Modular R410 | 0 | EspañolGree - Series Inverter Modular R410
Temp. de consigna en modo Frío (agua) | L/E | - | Español | Gree - Series Inverter Modular R410 | 0 | EspañolGree - Series Inverter Modular R410
Temp. de consigna en modo Calor (agua) | L/E | - | Español | Gree - Series Inverter Modular R410 | 0 | EspañolGree - Series Inverter Modular R410
Temperatura de impulsión del agua | L | - | Español | Gree - Series Inverter Modular R410 | 0 | EspañolGree - Series Inverter Modular R410
Temperatura de retorno del agua | L | - | Español | Gree - Series Inverter Modular R410 | 0 | EspañolGree - Series Inverter Modular R410
Temperatura exterior | L | - | Español | Gree - Series Inverter Modular R410 | 0 | EspañolGree - Series Inverter Modular R410
Temperatura de descarga del compresor (ud. exterior) | L | - | Español | Gree - Series Inverter Modular R410 | 0 | EspañolGree - Series Inverter Modular R410
Temperatura del intercambiador de calor (ud. exterior) | L | - | Español | Gree - Series Inverter Modular R410 | 0 | EspañolGree - Series Inverter Modular R410
Ángulo de apertura de la válvula de expansión | L | - | Español | Gree - Series Inverter Modular R410 | 0 | EspañolGree - Series Inverter Modular R410
Error del equipo tipo 1 | L | - | Español | Gree - Series Inverter Modular R410 | 0 | EspañolGree - Series Inverter Modular R410
Error del equipo tipo 2 | L | - | Español | Gree - Series Inverter Modular R410 | 0 | EspañolGree - Series Inverter Modular R410
0
Gree - Series Inverter Modular R410 |  |  | English | Gree - Series Inverter Modular R410 | 0 | EnglishGree - Series Inverter Modular R410
Modbus communication parameter | Read (R) / Write (W) | Control options | English | Gree - Series Inverter Modular R410 | 0 | EnglishGree - Series Inverter Modular R410
Unit status | R/W | On / Off | English | Gree - Series Inverter Modular R410 | 0 | EnglishGree - Series Inverter Modular R410
Operation modes | R/W | Cooling / Heating | English | Gree - Series Inverter Modular R410 | 0 | EnglishGree - Series Inverter Modular R410
Set-point temp. in Cooling mode (water) | R/W | - | English | Gree - Series Inverter Modular R410 | 0 | EnglishGree - Series Inverter Modular R410
Set-point temp. in Heating mode (water) | R/W | - | English | Gree - Series Inverter Modular R410 | 0 | EnglishGree - Series Inverter Modular R410
Water supply temperature | R | - | English | Gree - Series Inverter Modular R410 | 0 | EnglishGree - Series Inverter Modular R410
Water return temperature | R | - | English | Gree - Series Inverter Modular R410 | 0 | EnglishGree - Series Inverter Modular R410
Outside temperature | R | - | English | Gree - Series Inverter Modular R410 | 0 | EnglishGree - Series Inverter Modular R410
Compressor discharge temperature (outdoor unit) | R | - | English | Gree - Series Inverter Modular R410 | 0 | EnglishGree - Series Inverter Modular R410
Heat exchanger temperature (outdoor unit) | R | - | English | Gree - Series Inverter Modular R410 | 0 | EnglishGree - Series Inverter Modular R410
Expansion valve opening angle | R | - | English | Gree - Series Inverter Modular R410 | 0 | EnglishGree - Series Inverter Modular R410
Error type 1 | R | - | English | Gree - Series Inverter Modular R410 | 0 | EnglishGree - Series Inverter Modular R410
Error type 2 | R | - | English | Gree - Series Inverter Modular R410 | 0 | EnglishGree - Series Inverter Modular R410
0
Gree - Series Inverter Modular R410 |  |  | Français | Gree - Series Inverter Modular R410 | 0 | FrançaisGree - Series Inverter Modular R410
Paramètre de communication Modbus | Lecture (L) / Écriture (E) | Options de contrôle | Français | Gree - Series Inverter Modular R411 | 0 | FrançaisGree - Series Inverter Modular R411
État de l’unité | L/E | On / Off | Français | Gree - Series Inverter Modular R412 | 0 | FrançaisGree - Series Inverter Modular R412
Modes de fonctionnement | L/E | Refroidissement / Chauffage | Français | Gree - Series Inverter Modular R414 | 0 | FrançaisGree - Series Inverter Modular R414
Temp. de consigne en mode Refroidissement (eau) | L/E | - | Français | Gree - Series Inverter Modular R415 | 0 | FrançaisGree - Series Inverter Modular R415
Temp. de consigne en mode Chauffage (eau) | L/E | - | Français | Gree - Series Inverter Modular R416 | 0 | FrançaisGree - Series Inverter Modular R416
Température de production d’eau | L | - | Français | Gree - Series Inverter Modular R417 | 0 | FrançaisGree - Series Inverter Modular R417
Température de retour de l’eau | L | - | Français | Gree - Series Inverter Modular R418 | 0 | FrançaisGree - Series Inverter Modular R418
Température extérieure | L | - | Français | Gree - Series Inverter Modular R419 | 0 | FrançaisGree - Series Inverter Modular R419
Température de refoulement du compresseur (unité ext.) | L | - | Français | Gree - Series Inverter Modular R420 | 0 | FrançaisGree - Series Inverter Modular R420
Température de l’échangeur thermique (unité ext.) | L | - | Français | Gree - Series Inverter Modular R421 | 0 | FrançaisGree - Series Inverter Modular R421
Angle d’ouverture de la vanne de détente |  |  | Français | Gree - Series Inverter Modular R422 | 0 | FrançaisGree - Series Inverter Modular R422
Erreur type 1 | L | - | Français | Gree - Series Inverter Modular R422 | 0 | FrançaisGree - Series Inverter Modular R422
Erreur type 2 | L | - | Français | Gree - Series Inverter Modular R423 | 0 | FrançaisGree - Series Inverter Modular R423
0
Gree - Series Inverter Modular R410 |  |  | Italiano | Gree - Series Inverter Modular R410 | 0 | ItalianoGree - Series Inverter Modular R410
Parametri di comunicazione Modbus | Lettura (L) / Scrittura (S) | Opzioni di controllo | Italiano | Gree - Series Inverter Modular R410 | 0 | ItalianoGree - Series Inverter Modular R410
Stato dell’unità | L/S | On / Off | Italiano | Gree - Series Inverter Modular R410 | 0 | ItalianoGree - Series Inverter Modular R410
Modi di funzionamento | L/S | Freddo / Caldo | Italiano | Gree - Series Inverter Modular R410 | 0 | ItalianoGree - Series Inverter Modular R410
Temp. impostata in modo Freddo (acqua) | L/S | - | Italiano | Gree - Series Inverter Modular R410 | 0 | ItalianoGree - Series Inverter Modular R410
Temp. impostata in modo Caldo (acqua) | L/S | - | Italiano | Gree - Series Inverter Modular R410 | 0 | ItalianoGree - Series Inverter Modular R410
Temperatura di mandata dell'acqua | L | - | Italiano | Gree - Series Inverter Modular R410 | 0 | ItalianoGree - Series Inverter Modular R410
Temperatura di ritorno dell'acqua | L | - | Italiano | Gree - Series Inverter Modular R410 | 0 | ItalianoGree - Series Inverter Modular R410
Temperatura esterna | L | - | Italiano | Gree - Series Inverter Modular R410 | 0 | ItalianoGree - Series Inverter Modular R410
Temperatura di scarico compressore (unità esterna) | L | - | Italiano | Gree - Series Inverter Modular R410 | 0 | ItalianoGree - Series Inverter Modular R410
Temperatura dello scambiatore di calore (unità esterna) | L | - | Italiano | Gree - Series Inverter Modular R410 | 0 | ItalianoGree - Series Inverter Modular R410
Angolo di apertura della valvola di espansione | L | - | Italiano | Gree - Series Inverter Modular R410 | 0 | ItalianoGree - Series Inverter Modular R410
Errore tipo 1 | L | - | Italiano | Gree - Series Inverter Modular R410 | 0 | ItalianoGree - Series Inverter Modular R410
Errore tipo 2 | L | - | Italiano | Gree - Series Inverter Modular R410 | 0 | ItalianoGree - Series Inverter Modular R410
0
Gree - Series Inverter Modular R410 |  |  | Português | Gree - Series Inverter Modular R410 | 0 | PortuguêsGree - Series Inverter Modular R410
Parâmetro de comunicação Modbus | Leitura (L) / Escrita (E) | Opções de controlo | Português | Gree - Series Inverter Modular R410 | 0 | PortuguêsGree - Series Inverter Modular R410
Estado da unidade | L/E | On / Off | Português | Gree - Series Inverter Modular R410 | 0 | PortuguêsGree - Series Inverter Modular R410
Modos de funcionamento | L/E | Frio / Calor | Português | Gree - Series Inverter Modular R410 | 0 | PortuguêsGree - Series Inverter Modular R410
Temp. de referência no modo Frio (água) | L/E | - | Português | Gree - Series Inverter Modular R410 | 0 | PortuguêsGree - Series Inverter Modular R410
Temp. de referência no modo Calor (água) | L/E | - | Português | Gree - Series Inverter Modular R410 | 0 | PortuguêsGree - Series Inverter Modular R410
Temperatura de impulsão da água | L | - | Português | Gree - Series Inverter Modular R410 | 0 | PortuguêsGree - Series Inverter Modular R410
Temperatura de retorno da água | L | - | Português | Gree - Series Inverter Modular R410 | 0 | PortuguêsGree - Series Inverter Modular R410
Temperatura exterior | L | - | Português | Gree - Series Inverter Modular R410 | 0 | PortuguêsGree - Series Inverter Modular R410
Temperatura de descarga do compressor (unidade exterior) | L | - | Português | Gree - Series Inverter Modular R410 | 0 | PortuguêsGree - Series Inverter Modular R410
Temperatura do permutador de calor (unidade exterior) | L | - | Português | Gree - Series Inverter Modular R410 | 0 | PortuguêsGree - Series Inverter Modular R410
Ângulo de abertura da válvula de expansão | L | - | Português | Gree - Series Inverter Modular R410 | 0 | PortuguêsGree - Series Inverter Modular R410
Erro do tipo 1 | L | - | Português | Gree - Series Inverter Modular R410 | 0 | PortuguêsGree - Series Inverter Modular R410
Erro do tipo 2 | L | - | Português | Gree - Series Inverter Modular R410 | 0 | PortuguêsGree - Series Inverter Modular R410
0
Gree - Series Inverter Modular R410 |  |  | Deutsch | Gree - Series Inverter Modular R410 | 0 | DeutschGree - Series Inverter Modular R410
Modbus-Kommunikationsparameter | Lesen (L) / Schreiben (S) | Steuerungsmöglichkeiten | Deutsch | Gree - Series Inverter Modular R410 | 0 | DeutschGree - Series Inverter Modular R410
Gerätestatus | L/S | Ein / Aus | Deutsch | Gree - Series Inverter Modular R410 | 0 | DeutschGree - Series Inverter Modular R410
Betriebsmodi | L/S | Kühlen / Heizen | Deutsch | Gree - Series Inverter Modular R410 | 0 | DeutschGree - Series Inverter Modular R410
Solltemperaturbereich im Kühlbetrieb (Wasser) | L/S | - | Deutsch | Gree - Series Inverter Modular R410 | 0 | DeutschGree - Series Inverter Modular R410
Solltemperaturbereich im Heizbetrieb (Wasser) | L/S | - | Deutsch | Gree - Series Inverter Modular R410 | 0 | DeutschGree - Series Inverter Modular R410
Wasservorlauftemperatur | L | - | Deutsch | Gree - Series Inverter Modular R410 | 0 | DeutschGree - Series Inverter Modular R410
Wasserrücklauftemperatur | L | - | Deutsch | Gree - Series Inverter Modular R410 | 0 | DeutschGree - Series Inverter Modular R410
Außentemperatur | L | - | Deutsch | Gree - Series Inverter Modular R410 | 0 | DeutschGree - Series Inverter Modular R410
Verdichteraustrittstemperatur (Außeneinheit) | L | - | Deutsch | Gree - Series Inverter Modular R410 | 0 | DeutschGree - Series Inverter Modular R410
Wärmetauschertemperatur (Außeneinheit) | L | - | Deutsch | Gree - Series Inverter Modular R410 | 0 | DeutschGree - Series Inverter Modular R410
Öffnungswinkel des Expansionsventils | L | - | Deutsch | Gree - Series Inverter Modular R410 | 0 | DeutschGree - Series Inverter Modular R410
Fehler Typ 1 | L | - | Deutsch | Gree - Series Inverter Modular R410 | 0 | DeutschGree - Series Inverter Modular R410
Fehler Typ 2 | L | - | Deutsch | Gree - Series Inverter Modular R410 | 0 | DeutschGree - Series Inverter Modular R410
0
Midea - Aqua Thermal Super |  |  | Español | Midea - Aqua Thermal Super | 0 | EspañolMidea - Aqua Thermal Super
Parámetro de comunicación Modbus | Lectura (L) / Escritura (E) | Opciones de control | Español | Midea - Aqua Thermal Super | 0 | EspañolMidea - Aqua Thermal Super
Estado de la unidad | L/E | On / Off | Español | Midea - Aqua Thermal Super | 0 | EspañolMidea - Aqua Thermal Super
Estado del ACS | L/E | On / Off | Español | Midea - Aqua Thermal Super | 0 | EspañolMidea - Aqua Thermal Super
Modos de funcionamiento | L/E | Frío / Calor | Español | Midea - Aqua Thermal Super | 0 | EspañolMidea - Aqua Thermal Super
Temperatura de consigna | L/E | - | Español | Midea - Aqua Thermal Super | 0 | EspañolMidea - Aqua Thermal Super
Temperatura de consigna de ACS | L/E | - | Español | Midea - Aqua Thermal Super | 0 | EspañolMidea - Aqua Thermal Super
Temperatura de impulsión del agua | L | - | Español | Midea - Aqua Thermal Super | 0 | EspañolMidea - Aqua Thermal Super
Temperatura de entrada del agua | L | - | Español | Midea - Aqua Thermal Super | 0 | EspañolMidea - Aqua Thermal Super
Temperatura de salida del agua | L | - | Español | Midea - Aqua Thermal Super | 0 | EspañolMidea - Aqua Thermal Super
Temperatura del ACS | L | - | Español | Midea - Aqua Thermal Super | 0 | EspañolMidea - Aqua Thermal Super
Temperatura exterior | L | - | Español | Midea - Aqua Thermal Super | 0 | EspañolMidea - Aqua Thermal Super
Temperatura del refrigerante | L | - | Español | Midea - Aqua Thermal Super | 0 | EspañolMidea - Aqua Thermal Super
Temperatura de descarga del compresor (ud. exterior) | L | - | Español | Midea - Aqua Thermal Super | 0 | EspañolMidea - Aqua Thermal Super
Rango de temp. de consigna mínima de ACS | L | - | Español | Midea - Aqua Thermal Super | 0 | EspañolMidea - Aqua Thermal Super
Rango de temp. de consigna máxima de ACS | L | - | Español | Midea - Aqua Thermal Super | 0 | EspañolMidea - Aqua Thermal Super
Función antihielo | L | - | Español | Midea - Aqua Thermal Super | 0 | EspañolMidea - Aqua Thermal Super
Función desescarche | L | - | Español | Midea - Aqua Thermal Super | 0 | EspañolMidea - Aqua Thermal Super
Presión de condensación | L | - | Español | Midea - Aqua Thermal Super | 0 | EspañolMidea - Aqua Thermal Super
Presión de evaporación | L | - | Español | Midea - Aqua Thermal Super | 0 | EspañolMidea - Aqua Thermal Super
Energia consumida | L | - | Español | Midea - Aqua Thermal Super | 0 | EspañolMidea - Aqua Thermal Super
Errores de la unidad | L | - | Español | Midea - Aqua Thermal Super | 0 | EspañolMidea - Aqua Thermal Super
0
Midea - Aqua Thermal Super |  |  | English | Midea - Aqua Thermal Super | 0 | EnglishMidea - Aqua Thermal Super
Modbus communication parameter | Read (R) / Write (W) | Control options | English | Midea - Aqua Thermal Super | 0 | EnglishMidea - Aqua Thermal Super
Unit status | R/W | On / Off | English | Midea - Aqua Thermal Super | 0 | EnglishMidea - Aqua Thermal Super
DHW status | R/W | On / Off | English | Midea - Aqua Thermal Super | 0 | EnglishMidea - Aqua Thermal Super
Operation modes | R/W | Cooling / Heating | English | Midea - Aqua Thermal Super | 0 | EnglishMidea - Aqua Thermal Super
Set-point temperature | R/W | - | English | Midea - Aqua Thermal Super | 0 | EnglishMidea - Aqua Thermal Super
DHW set-point temperature | R/W | - | English | Midea - Aqua Thermal Super | 0 | EnglishMidea - Aqua Thermal Super
Water supply temperature | R | - | English | Midea - Aqua Thermal Super | 0 | EnglishMidea - Aqua Thermal Super
Water inlet temperature | R | - | English | Midea - Aqua Thermal Super | 0 | EnglishMidea - Aqua Thermal Super
Water outlet temperature | R | - | English | Midea - Aqua Thermal Super | 0 | EnglishMidea - Aqua Thermal Super
DHW temperature | R | - | English | Midea - Aqua Thermal Super | 0 | EnglishMidea - Aqua Thermal Super
Outside temperature | R | - | English | Midea - Aqua Thermal Super | 0 | EnglishMidea - Aqua Thermal Super
Refrigerant temperature | R | - | English | Midea - Aqua Thermal Super | 0 | EnglishMidea - Aqua Thermal Super
Compressor discharge temperature (outdoor unit) | R | - | English | Midea - Aqua Thermal Super | 0 | EnglishMidea - Aqua Thermal Super
Minimum DHW set-point temp. range | R | - | English | Midea - Aqua Thermal Super | 0 | EnglishMidea - Aqua Thermal Super
Maximum DHW set-point temp. range | R | - | English | Midea - Aqua Thermal Super | 0 | EnglishMidea - Aqua Thermal Super
Anti-freeze function | R | - | English | Midea - Aqua Thermal Super | 0 | EnglishMidea - Aqua Thermal Super
Defrost function | R | - | English | Midea - Aqua Thermal Super | 0 | EnglishMidea - Aqua Thermal Super
Condensation pressure | R | - | English | Midea - Aqua Thermal Super | 0 | EnglishMidea - Aqua Thermal Super
Evaporation pressure | R | - | English | Midea - Aqua Thermal Super | 0 | EnglishMidea - Aqua Thermal Super
Energy consumed | R | - | English | Midea - Aqua Thermal Super | 0 | EnglishMidea - Aqua Thermal Super
Unit errors | R | - | English | Midea - Aqua Thermal Super | 0 | EnglishMidea - Aqua Thermal Super
0
Midea - Aqua Thermal Super |  |  | Français | Midea - Aqua Thermal Super | 0 | FrançaisMidea - Aqua Thermal Super
Paramètre de communication Modbus | Lecture (L) / Écriture (E) | Options de contrôle | Français | Midea - Aqua Thermal Super | 0 | FrançaisMidea - Aqua Thermal Super
État de l’unité | L/E | On / Off | Français | Midea - Aqua Thermal Super | 0 | FrançaisMidea - Aqua Thermal Super
État de l’ECS | L/E | On / Off | Français | Midea - Aqua Thermal Super | 0 | FrançaisMidea - Aqua Thermal Super
Modes de fonctionnement | L/E | Refroidissement / Chauffage | Français | Midea - Aqua Thermal Super | 0 | FrançaisMidea - Aqua Thermal Super
Température de consigne | L/E | - | Français | Midea - Aqua Thermal Super | 0 | FrançaisMidea - Aqua Thermal Super
Température de consigne de l’ECS | L/E | - | Français | Midea - Aqua Thermal Super | 0 | FrançaisMidea - Aqua Thermal Super
Température de production d’eau | L | - | Français | Midea - Aqua Thermal Super | 0 | FrançaisMidea - Aqua Thermal Super
Température d’entrée de l’eau | L | - | Français | Midea - Aqua Thermal Super | 0 | FrançaisMidea - Aqua Thermal Super
Température de sortie de l’eau | L | - | Français | Midea - Aqua Thermal Super | 0 | FrançaisMidea - Aqua Thermal Super
Température de l’ECS | L | - | Français | Midea - Aqua Thermal Super | 0 | FrançaisMidea - Aqua Thermal Super
Température extérieure | L | - | Français | Midea - Aqua Thermal Super | 0 | FrançaisMidea - Aqua Thermal Super
Température du réfrigérant | L | - | Français | Midea - Aqua Thermal Super | 0 | FrançaisMidea - Aqua Thermal Super
Température de refoulement du compresseur (unité ext.) | L | - | Français | Midea - Aqua Thermal Super | 0 | FrançaisMidea - Aqua Thermal Super
Plage de température de consigne minimale de l’ECS | L | - | Français | Midea - Aqua Thermal Super | 0 | FrançaisMidea - Aqua Thermal Super
Plage de température de consigne maximale de l’ECS | L | - | Français | Midea - Aqua Thermal Super | 0 | FrançaisMidea - Aqua Thermal Super
Fonction antigel | L | - | Français | Midea - Aqua Thermal Super | 0 | FrançaisMidea - Aqua Thermal Super
Fonction dégivrage | L | - | Français | Midea - Aqua Thermal Super | 0 | FrançaisMidea - Aqua Thermal Super
Pression de condensation | L | - | Français | Midea - Aqua Thermal Super | 0 | FrançaisMidea - Aqua Thermal Super
Pression d’évaporation | L | - | Français | Midea - Aqua Thermal Super | 0 | FrançaisMidea - Aqua Thermal Super
Énergie consommée | L | - | Français | Midea - Aqua Thermal Super | 0 | FrançaisMidea - Aqua Thermal Super
Erreurs de l’unité | L | - | Français | Midea - Aqua Thermal Super | 0 | FrançaisMidea - Aqua Thermal Super
0
Midea - Aqua Thermal Super |  |  | Italiano | Midea - Aqua Thermal Super | 0 | ItalianoMidea - Aqua Thermal Super
Parametri di comunicazione Modbus | Lettura (L) / Scrittura (S) | Opzioni di controllo | Italiano | Midea - Aqua Thermal Super | 0 | ItalianoMidea - Aqua Thermal Super
Stato dell’unità | L/S | On / Off | Italiano | Midea - Aqua Thermal Super | 0 | ItalianoMidea - Aqua Thermal Super
Stato dell'ACS | L/S | On / Off | Italiano | Midea - Aqua Thermal Super | 0 | ItalianoMidea - Aqua Thermal Super
Modi di funzionamento | L/S | Freddo / Caldo | Italiano | Midea - Aqua Thermal Super | 0 | ItalianoMidea - Aqua Thermal Super
Temperatura impostata | L/S | - | Italiano | Midea - Aqua Thermal Super | 0 | ItalianoMidea - Aqua Thermal Super
Temperatura impostata di ACS | L/S | - | Italiano | Midea - Aqua Thermal Super | 0 | ItalianoMidea - Aqua Thermal Super
Temperatura di mandata dell'acqua | L | - | Italiano | Midea - Aqua Thermal Super | 0 | ItalianoMidea - Aqua Thermal Super
Temperatura di ingresso dell'acqua | L | - | Italiano | Midea - Aqua Thermal Super | 0 | ItalianoMidea - Aqua Thermal Super
Temperatura di uscita dell'acqua | L | - | Italiano | Midea - Aqua Thermal Super | 0 | ItalianoMidea - Aqua Thermal Super
Temperatura dell'ACS | L | - | Italiano | Midea - Aqua Thermal Super | 0 | ItalianoMidea - Aqua Thermal Super
Temperatura esterna | L | - | Italiano | Midea - Aqua Thermal Super | 0 | ItalianoMidea - Aqua Thermal Super
Temperatura del refrigerante | L | - | Italiano | Midea - Aqua Thermal Super | 0 | ItalianoMidea - Aqua Thermal Super
Temperatura di scarico compressore (unità esterna) | L | - | Italiano | Midea - Aqua Thermal Super | 0 | ItalianoMidea - Aqua Thermal Super
Limiti minimi temp. impostata di ACS | L | - | Italiano | Midea - Aqua Thermal Super | 0 | ItalianoMidea - Aqua Thermal Super
Limiti massimi temp. impostata di ACS | L | - | Italiano | Midea - Aqua Thermal Super | 0 | ItalianoMidea - Aqua Thermal Super
Funzione antigelo | L | - | Italiano | Midea - Aqua Thermal Super | 0 | ItalianoMidea - Aqua Thermal Super
Funzione defrost | L | - | Italiano | Midea - Aqua Thermal Super | 0 | ItalianoMidea - Aqua Thermal Super
Pressione di condensazione | L | - | Italiano | Midea - Aqua Thermal Super | 0 | ItalianoMidea - Aqua Thermal Super
Pressione di evaporazione | L | - | Italiano | Midea - Aqua Thermal Super | 0 | ItalianoMidea - Aqua Thermal Super
Energia consumata | L | - | Italiano | Midea - Aqua Thermal Super | 0 | ItalianoMidea - Aqua Thermal Super
Errori dell’unità | L | - | Italiano | Midea - Aqua Thermal Super | 0 | ItalianoMidea - Aqua Thermal Super
0
Midea - Aqua Thermal Super |  |  | Português | Midea - Aqua Thermal Super | 0 | PortuguêsMidea - Aqua Thermal Super
Parâmetro de comunicação Modbus | Leitura (L) / Escrita (E) | Opções de controlo | Português | Midea - Aqua Thermal Super | 0 | PortuguêsMidea - Aqua Thermal Super
Estado da unidade | L/E | On / Off | Português | Midea - Aqua Thermal Super | 0 | PortuguêsMidea - Aqua Thermal Super
Estado do AQS | L/E | On / Off | Português | Midea - Aqua Thermal Super | 0 | PortuguêsMidea - Aqua Thermal Super
Modos de funcionamento | L/E | Frio / Calor | Português | Midea - Aqua Thermal Super | 0 | PortuguêsMidea - Aqua Thermal Super
Temperatura de referência | L/E | - | Português | Midea - Aqua Thermal Super | 0 | PortuguêsMidea - Aqua Thermal Super
Temperatura de referência de AQS | L/E | - | Português | Midea - Aqua Thermal Super | 0 | PortuguêsMidea - Aqua Thermal Super
Temperatura de impulsão da água | L | - | Português | Midea - Aqua Thermal Super | 0 | PortuguêsMidea - Aqua Thermal Super
Temperatura de entrada da água | L | - | Português | Midea - Aqua Thermal Super | 0 | PortuguêsMidea - Aqua Thermal Super
Temperatura de saída da água | L | - | Português | Midea - Aqua Thermal Super | 0 | PortuguêsMidea - Aqua Thermal Super
Temperatura do AQS | L | - | Português | Midea - Aqua Thermal Super | 0 | PortuguêsMidea - Aqua Thermal Super
Temperatura exterior | L | - | Português | Midea - Aqua Thermal Super | 0 | PortuguêsMidea - Aqua Thermal Super
Temperatura do refrigerante | L | - | Português | Midea - Aqua Thermal Super | 0 | PortuguêsMidea - Aqua Thermal Super
Temperatura de descarga do compressor (unidade exterior) | L | - | Português | Midea - Aqua Thermal Super | 0 | PortuguêsMidea - Aqua Thermal Super
Intervalo de temp. mínima de referência de AQS | L | - | Português | Midea - Aqua Thermal Super | 0 | PortuguêsMidea - Aqua Thermal Super
Intervalo de temp. máxima de referência de AQS | L | - | Português | Midea - Aqua Thermal Super | 0 | PortuguêsMidea - Aqua Thermal Super
Função anticongelamento | L | - | Português | Midea - Aqua Thermal Super | 0 | PortuguêsMidea - Aqua Thermal Super
Função de descongelamento | L | - | Português | Midea - Aqua Thermal Super | 0 | PortuguêsMidea - Aqua Thermal Super
Pressão de condensação | L | - | Português | Midea - Aqua Thermal Super | 0 | PortuguêsMidea - Aqua Thermal Super
Pressão de evaporação | L | - | Português | Midea - Aqua Thermal Super | 0 | PortuguêsMidea - Aqua Thermal Super
Energia consumida | L | - | Português | Midea - Aqua Thermal Super | 0 | PortuguêsMidea - Aqua Thermal Super
Erros da unidade | L | - | Português | Midea - Aqua Thermal Super | 0 | PortuguêsMidea - Aqua Thermal Super
0
Midea - Aqua Thermal Super |  |  | Deutsch | Midea - Aqua Thermal Super | 0 | DeutschMidea - Aqua Thermal Super
Modbus-Kommunikationsparameter | Lesen (L) / Schreiben (S) | Steuerungsmöglichkeiten | Deutsch | Midea - Aqua Thermal Super | 0 | DeutschMidea - Aqua Thermal Super
Gerätestatus | L/S | Ein / Aus | Deutsch | Midea - Aqua Thermal Super | 0 | DeutschMidea - Aqua Thermal Super
BWW-Status | L/S | Ein / Aus | Deutsch | Midea - Aqua Thermal Super | 0 | DeutschMidea - Aqua Thermal Super
Betriebsmodi | L/S | Kühlen / Heizen | Deutsch | Midea - Aqua Thermal Super | 0 | DeutschMidea - Aqua Thermal Super
Solltemperaturbereich | L/S | - | Deutsch | Midea - Aqua Thermal Super | 0 | DeutschMidea - Aqua Thermal Super
BWW-Solltemperatur | L/S | - | Deutsch | Midea - Aqua Thermal Super | 0 | DeutschMidea - Aqua Thermal Super
Wasservorlauftemperatur | L | - | Deutsch | Midea - Aqua Thermal Super | 0 | DeutschMidea - Aqua Thermal Super
Wassereintrittstemperatur | L | - | Deutsch | Midea - Aqua Thermal Super | 0 | DeutschMidea - Aqua Thermal Super
Wasseraustrittstemperatur | L | - | Deutsch | Midea - Aqua Thermal Super | 0 | DeutschMidea - Aqua Thermal Super
BWW-Temperatur | L | - | Deutsch | Midea - Aqua Thermal Super | 0 | DeutschMidea - Aqua Thermal Super
Außentemperatur | L | - | Deutsch | Midea - Aqua Thermal Super | 0 | DeutschMidea - Aqua Thermal Super
Kältemitteltemperatur | L | - | Deutsch | Midea - Aqua Thermal Super | 0 | DeutschMidea - Aqua Thermal Super
Verdichteraustrittstemperatur (Außeneinheit) | L | - | Deutsch | Midea - Aqua Thermal Super | 0 | DeutschMidea - Aqua Thermal Super
Minimaler BWW-Solltemperaturbereich | L | - | Deutsch | Midea - Aqua Thermal Super | 0 | DeutschMidea - Aqua Thermal Super
Maximaler BWW-Solltemperaturbereich | L | - | Deutsch | Midea - Aqua Thermal Super | 0 | DeutschMidea - Aqua Thermal Super
Frostschutzfunktion | L | - | Deutsch | Midea - Aqua Thermal Super | 0 | DeutschMidea - Aqua Thermal Super
Enteisungsfunktion | L | - | Deutsch | Midea - Aqua Thermal Super | 0 | DeutschMidea - Aqua Thermal Super
Verflüssigungsdruck | L | - | Deutsch | Midea - Aqua Thermal Super | 0 | DeutschMidea - Aqua Thermal Super
Verdampfungsdruck | L | - | Deutsch | Midea - Aqua Thermal Super | 0 | DeutschMidea - Aqua Thermal Super
Verbrauchte Energie | L | - | Deutsch | Midea - Aqua Thermal Super | 0 | DeutschMidea - Aqua Thermal Super
Einheitenfehler | L | - | Deutsch | Midea - Aqua Thermal Super | 0 | DeutschMidea - Aqua Thermal Super
0
Climer Techonolgy - Airys Compact |  |  | Español | Climer Techonolgy - Airys Compact | 0 | EspañolClimer Techonolgy - Airys Compact
Parámetro de comunicación Modbus | Lectura (L) / Escritura (E) | Opciones de control | Español | Climer Techonolgy - Airys Compact | 0 | EspañolClimer Techonolgy - Airys Compact
Estado de la unidad | L/E | On / Off | Español | Climer Techonolgy - Airys Compact | 0 | EspañolClimer Techonolgy - Airys Compact
Modos de funcionamiento | L/E | Sandby / Auto / Frío + ACS / Calor + ACS / ACS | Español | Climer Techonolgy - Airys Compact | 0 | EspañolClimer Techonolgy - Airys Compact
Modo Powerfull de ACS | L/E | - | Español | Climer Techonolgy - Airys Compact | 0 | EspañolClimer Techonolgy - Airys Compact
Temp. de consigna en modo Frío (agua) - Circuito 1 | L/E | - | Español | Climer Techonolgy - Airys Compact | 0 | EspañolClimer Techonolgy - Airys Compact
Temp. de consigna en modo Calor (agua) - Circuito 1 | L/E | - | Español | Climer Techonolgy - Airys Compact | 0 | EspañolClimer Techonolgy - Airys Compact
Temp. de consigna en modo Frío (agua) - Circuito 2 | L/E | - | Español | Climer Techonolgy - Airys Compact | 0 | EspañolClimer Techonolgy - Airys Compact
Temp. de consigna en modo Calor (agua) - Circuito 2 | L/E | - | Español | Climer Techonolgy - Airys Compact | 0 | EspañolClimer Techonolgy - Airys Compact
Temperatura de consigna del ACS | L/E | - | Español | Climer Techonolgy - Airys Compact | 0 | EspañolClimer Techonolgy - Airys Compact
Temperatura de entrada del agua | L | - | Español | Climer Techonolgy - Airys Compact | 0 | EspañolClimer Techonolgy - Airys Compact
Temperatura de salida del agua | L | - | Español | Climer Techonolgy - Airys Compact | 0 | EspañolClimer Techonolgy - Airys Compact
Temperatura del ACS | L | - | Español | Climer Techonolgy - Airys Compact | 0 | EspañolClimer Techonolgy - Airys Compact
Temperatura exterior | L | - | Español | Climer Techonolgy - Airys Compact | 0 | EspañolClimer Techonolgy - Airys Compact
Temperatura de descarga del compresor (ud. exterior) | L | - | Español | Climer Techonolgy - Airys Compact | 0 | EspañolClimer Techonolgy - Airys Compact
Función desescarche | L | - | Español | Climer Techonolgy - Airys Compact | 0 | EspañolClimer Techonolgy - Airys Compact
Presión de condensación | L | - | Español | Climer Techonolgy - Airys Compact | 0 | EspañolClimer Techonolgy - Airys Compact
Presión de evaporación | L | - | Español | Climer Techonolgy - Airys Compact | 0 | EspañolClimer Techonolgy - Airys Compact
Error del equipo tipo 1 | L | - | Español | Climer Techonolgy - Airys Compact | 0 | EspañolClimer Techonolgy - Airys Compact
Error del equipo tipo 2 | L | - | Español | Climer Techonolgy - Airys Compact | 0 | EspañolClimer Techonolgy - Airys Compact
Error del equipo tipo 3 | L | - | Español | Climer Techonolgy - Airys Compact | 0 | EspañolClimer Techonolgy - Airys Compact
Error del equipo tipo 4 | L | - | Español | Climer Techonolgy - Airys Compact | 0 | EspañolClimer Techonolgy - Airys Compact
0
Climer Techonolgy - Airys Compact |  |  | English | Climer Techonolgy - Airys Compact | 0 | EnglishClimer Techonolgy - Airys Compact
Modbus communication parameter | Read (R) / Write (W) | Control options | English | Climer Techonolgy - Airys Compact | 0 | EnglishClimer Techonolgy - Airys Compact
Unit status | R/W | On / Off | English | Climer Techonolgy - Airys Compact | 0 | EnglishClimer Techonolgy - Airys Compact
Operation modes | R/W | Sandby / Auto / Cooling + DHW / Heating + DHW / DHW | English | Climer Techonolgy - Airys Compact | 0 | EnglishClimer Techonolgy - Airys Compact
DHW Powerful mode | R/W | - | English | Climer Techonolgy - Airys Compact | 0 | EnglishClimer Techonolgy - Airys Compact
Set-point temp. in Cooling mode (water) – Circuit 1 | R/W | - | English | Climer Techonolgy - Airys Compact | 0 | EnglishClimer Techonolgy - Airys Compact
Set-point temp. in Heating mode (water) – Circuit 1 | R/W | - | English | Climer Techonolgy - Airys Compact | 0 | EnglishClimer Techonolgy - Airys Compact
Set-point temp. in Cooling mode (water) – Circuit 2 | R/W | - | English | Climer Techonolgy - Airys Compact | 0 | EnglishClimer Techonolgy - Airys Compact
Set-point temp. in Heating mode (water) – Circuit 2 | R/W | - | English | Climer Techonolgy - Airys Compact | 0 | EnglishClimer Techonolgy - Airys Compact
DHW set-point temperature | R/W | - | English | Climer Techonolgy - Airys Compact | 0 | EnglishClimer Techonolgy - Airys Compact
Water inlet temperature | R | - | English | Climer Techonolgy - Airys Compact | 0 | EnglishClimer Techonolgy - Airys Compact
Water outlet temperature | R | - | English | Climer Techonolgy - Airys Compact | 0 | EnglishClimer Techonolgy - Airys Compact
DHW temperature | R | - | English | Climer Techonolgy - Airys Compact | 0 | EnglishClimer Techonolgy - Airys Compact
Outside temperature | R | - | English | Climer Techonolgy - Airys Compact | 0 | EnglishClimer Techonolgy - Airys Compact
Compressor discharge temperature (outdoor unit) | R | - | English | Climer Techonolgy - Airys Compact | 0 | EnglishClimer Techonolgy - Airys Compact
Defrost function | R | - | English | Climer Techonolgy - Airys Compact | 0 | EnglishClimer Techonolgy - Airys Compact
Condensation pressure | R | - | English | Climer Techonolgy - Airys Compact | 0 | EnglishClimer Techonolgy - Airys Compact
Evaporation pressure | R | - | English | Climer Techonolgy - Airys Compact | 0 | EnglishClimer Techonolgy - Airys Compact
Equipment error type 1 | R | - | English | Climer Techonolgy - Airys Compact | 0 | EnglishClimer Techonolgy - Airys Compact
Equipment error type 2 | R | - | English | Climer Techonolgy - Airys Compact | 0 | EnglishClimer Techonolgy - Airys Compact
Equipment error type 3 | R | - | English | Climer Techonolgy - Airys Compact | 0 | EnglishClimer Techonolgy - Airys Compact
Equipment error type 4 | R | - | English | Climer Techonolgy - Airys Compact | 0 | EnglishClimer Techonolgy - Airys Compact
0
Climer Techonolgy - Airys Compact |  |  | Français | Climer Techonolgy - Airys Compact | 0 | FrançaisClimer Techonolgy - Airys Compact
Paramètre de communication Modbus | Lecture (L) / Écriture (E) | Options de contrôle | Français | Climer Techonolgy - Airys Compact | 0 | FrançaisClimer Techonolgy - Airys Compact
État de l’unité | L/E | On / Off | Français | Climer Techonolgy - Airys Compact | 0 | FrançaisClimer Techonolgy - Airys Compact
Modes de fonctionnement | L/E | Sandby / Auto / Refroidissement + ECS / Chauffage + ECS / ECS | Français | Climer Techonolgy - Airys Compact | 0 | FrançaisClimer Techonolgy - Airys Compact
Mode Powerfull de l’ECS | L/E | - | Français | Climer Techonolgy - Airys Compact | 0 | FrançaisClimer Techonolgy - Airys Compact
Temp. de consigne en mode Refroidissement (eau) – Circuit 1 | L/E | - | Français | Climer Techonolgy - Airys Compact | 0 | FrançaisClimer Techonolgy - Airys Compact
Temp. de consigne en mode Chauffage (eau) – Circuit 1 | L/E | - | Français | Climer Techonolgy - Airys Compact | 0 | FrançaisClimer Techonolgy - Airys Compact
Temp. de consigne en mode Refroidissement (eau) – Circuit 2 | L/E | - | Français | Climer Techonolgy - Airys Compact | 0 | FrançaisClimer Techonolgy - Airys Compact
Temp. de consigne en mode Chauffage (eau) – Circuit 2 | L/E | - | Français | Climer Techonolgy - Airys Compact | 0 | FrançaisClimer Techonolgy - Airys Compact
Température de consigne de l’ECS | L/E | - | Français | Climer Techonolgy - Airys Compact | 0 | FrançaisClimer Techonolgy - Airys Compact
Température d’entrée de l’eau | L | - | Français | Climer Techonolgy - Airys Compact | 0 | FrançaisClimer Techonolgy - Airys Compact
Température de sortie de l’eau | L | - | Français | Climer Techonolgy - Airys Compact | 0 | FrançaisClimer Techonolgy - Airys Compact
Température de l’ECS | L | - | Français | Climer Techonolgy - Airys Compact | 0 | FrançaisClimer Techonolgy - Airys Compact
Température extérieure | L | - | Français | Climer Techonolgy - Airys Compact | 0 | FrançaisClimer Techonolgy - Airys Compact
Température de refoulement du compresseur (unité ext.) | L | - | Français | Climer Techonolgy - Airys Compact | 0 | FrançaisClimer Techonolgy - Airys Compact
Fonction dégivrage | L | - | Français | Climer Techonolgy - Airys Compact | 0 | FrançaisClimer Techonolgy - Airys Compact
Pression de condensation | L | - | Français | Climer Techonolgy - Airys Compact | 0 | FrançaisClimer Techonolgy - Airys Compact
Pression d’évaporation | L | - | Français | Climer Techonolgy - Airys Compact | 0 | FrançaisClimer Techonolgy - Airys Compact
Erreur de l’équipement type 1 | L | - | Français | Climer Techonolgy - Airys Compact | 0 | FrançaisClimer Techonolgy - Airys Compact
Erreur de l’équipement type 2 | L | - | Français | Climer Techonolgy - Airys Compact | 0 | FrançaisClimer Techonolgy - Airys Compact
Erreur de l’équipement type 3 | L | - | Français | Climer Techonolgy - Airys Compact | 0 | FrançaisClimer Techonolgy - Airys Compact
Erreur de l’équipement type 4 | L | - | Français | Climer Techonolgy - Airys Compact | 0 | FrançaisClimer Techonolgy - Airys Compact
0
Climer Techonolgy - Airys Compact |  |  | Italiano | Climer Techonolgy - Airys Compact | 0 | ItalianoClimer Techonolgy - Airys Compact
Parametri di comunicazione Modbus | Lettura (L) / Scrittura (S) | Opzioni di controllo | Italiano | Climer Techonolgy - Airys Compact | 0 | ItalianoClimer Techonolgy - Airys Compact
Stato dell’unità | L/S | On / Off | Italiano | Climer Techonolgy - Airys Compact | 0 | ItalianoClimer Techonolgy - Airys Compact
Modi di funzionamento | L/S | Sandby / Auto / Freddo + ACS / Caldo + ACS / ACS | Italiano | Climer Techonolgy - Airys Compact | 0 | ItalianoClimer Techonolgy - Airys Compact
Modalità Powerfull dell'ACS | L/S | - | Italiano | Climer Techonolgy - Airys Compact | 0 | ItalianoClimer Techonolgy - Airys Compact
Temp. impostata in modo Freddo (acqua) – Circuito 1 | L/S | - | Italiano | Climer Techonolgy - Airys Compact | 0 | ItalianoClimer Techonolgy - Airys Compact
Temp. impostata in modo Caldo (acqua) – Circuito 1 | L/S | - | Italiano | Climer Techonolgy - Airys Compact | 0 | ItalianoClimer Techonolgy - Airys Compact
Temp. impostata in modo Freddo (acqua) – Circuito 2 | L/S | - | Italiano | Climer Techonolgy - Airys Compact | 0 | ItalianoClimer Techonolgy - Airys Compact
Temp. impostata in modo Caldo (acqua) – Circuito 2 | L/S | - | Italiano | Climer Techonolgy - Airys Compact | 0 | ItalianoClimer Techonolgy - Airys Compact
Temperatura impostata di ACS | L/S | - | Italiano | Climer Techonolgy - Airys Compact | 0 | ItalianoClimer Techonolgy - Airys Compact
Temperatura di ingresso dell'acqua | L | - | Italiano | Climer Techonolgy - Airys Compact | 0 | ItalianoClimer Techonolgy - Airys Compact
Temperatura di uscita dell'acqua | L | - | Italiano | Climer Techonolgy - Airys Compact | 0 | ItalianoClimer Techonolgy - Airys Compact
Temperatura dell'ACS | L | - | Italiano | Climer Techonolgy - Airys Compact | 0 | ItalianoClimer Techonolgy - Airys Compact
Temperatura esterna | L | - | Italiano | Climer Techonolgy - Airys Compact | 0 | ItalianoClimer Techonolgy - Airys Compact
Temperatura di scarico compressore (unità esterna) | L | - | Italiano | Climer Techonolgy - Airys Compact | 0 | ItalianoClimer Techonolgy - Airys Compact
Funzione defrost | L | - | Italiano | Climer Techonolgy - Airys Compact | 0 | ItalianoClimer Techonolgy - Airys Compact
Pressione di condensazione | L | - | Italiano | Climer Techonolgy - Airys Compact | 0 | ItalianoClimer Techonolgy - Airys Compact
Pressione di evaporazione | L | - | Italiano | Climer Techonolgy - Airys Compact | 0 | ItalianoClimer Techonolgy - Airys Compact
Errore del dispositivo tipo 1 | L | - | Italiano | Climer Techonolgy - Airys Compact | 0 | ItalianoClimer Techonolgy - Airys Compact
Errore del dispositivo tipo 2 | L | - | Italiano | Climer Techonolgy - Airys Compact | 0 | ItalianoClimer Techonolgy - Airys Compact
Errore del dispositivo tipo 3 | L | - | Italiano | Climer Techonolgy - Airys Compact | 0 | ItalianoClimer Techonolgy - Airys Compact
Errore del dispositivo tipo 4 | L | - | Italiano | Climer Techonolgy - Airys Compact | 0 | ItalianoClimer Techonolgy - Airys Compact
0
Climer Techonolgy - Airys Compact |  |  | Português | Climer Techonolgy - Airys Compact | 0 | PortuguêsClimer Techonolgy - Airys Compact
Parâmetro de comunicação Modbus | Leitura (L) / Escrita (E) | Opções de controlo | Português | Climer Techonolgy - Airys Compact | 0 | PortuguêsClimer Techonolgy - Airys Compact
Estado da unidade | L/E | On / Off | Português | Climer Techonolgy - Airys Compact | 0 | PortuguêsClimer Techonolgy - Airys Compact
Modos de funcionamento | L/E | Sandby / Auto / Frio + AQS / Calor + AQS / AQS | Português | Climer Techonolgy - Airys Compact | 0 | PortuguêsClimer Techonolgy - Airys Compact
Modo Powerfull de AQS | L/E | - | Português | Climer Techonolgy - Airys Compact | 0 | PortuguêsClimer Techonolgy - Airys Compact
Temp. de referência no modo Frio (água) – Circuito 1 | L/E | - | Português | Climer Techonolgy - Airys Compact | 0 | PortuguêsClimer Techonolgy - Airys Compact
Temp. de referência no modo Calor (água) – Circuito 1 | L/E | - | Português | Climer Techonolgy - Airys Compact | 0 | PortuguêsClimer Techonolgy - Airys Compact
Temp. de referência no modo Frio (água) – Circuito 2 | L/E | - | Português | Climer Techonolgy - Airys Compact | 0 | PortuguêsClimer Techonolgy - Airys Compact
Temp. de referência no modo Calor (água) – Circuito 2 | L/E | - | Português | Climer Techonolgy - Airys Compact | 0 | PortuguêsClimer Techonolgy - Airys Compact
Temperatura de referência de AQS | L/E | - | Português | Climer Techonolgy - Airys Compact | 0 | PortuguêsClimer Techonolgy - Airys Compact
Temperatura de entrada da água | L | - | Português | Climer Techonolgy - Airys Compact | 0 | PortuguêsClimer Techonolgy - Airys Compact
Temperatura de saída da água | L | - | Português | Climer Techonolgy - Airys Compact | 0 | PortuguêsClimer Techonolgy - Airys Compact
Temperatura do AQS | L | - | Português | Climer Techonolgy - Airys Compact | 0 | PortuguêsClimer Techonolgy - Airys Compact
Temperatura exterior | L | - | Português | Climer Techonolgy - Airys Compact | 0 | PortuguêsClimer Techonolgy - Airys Compact
Temperatura de descarga do compressor (unidade exterior) | L | - | Português | Climer Techonolgy - Airys Compact | 0 | PortuguêsClimer Techonolgy - Airys Compact
Função de descongelamento | L | - | Português | Climer Techonolgy - Airys Compact | 0 | PortuguêsClimer Techonolgy - Airys Compact
Pressão de condensação | L | - | Português | Climer Techonolgy - Airys Compact | 0 | PortuguêsClimer Techonolgy - Airys Compact
Pressão de evaporação | L | - | Português | Climer Techonolgy - Airys Compact | 0 | PortuguêsClimer Techonolgy - Airys Compact
Erro do equipamento tipo 1 | L | - | Português | Climer Techonolgy - Airys Compact | 0 | PortuguêsClimer Techonolgy - Airys Compact
Erro do equipamento tipo 2 | L | - | Português | Climer Techonolgy - Airys Compact | 0 | PortuguêsClimer Techonolgy - Airys Compact
Erro do equipamento tipo 3 | L | - | Português | Climer Techonolgy - Airys Compact | 0 | PortuguêsClimer Techonolgy - Airys Compact
Erro do equipamento tipo 4 | L | - | Português | Climer Techonolgy - Airys Compact | 0 | PortuguêsClimer Techonolgy - Airys Compact
0
Climer Techonolgy - Airys Compact |  |  | Deutsch | Climer Techonolgy - Airys Compact | 0 | DeutschClimer Techonolgy - Airys Compact
Modbus-Kommunikationsparameter | Lesen (L) / Schreiben (S) | Steuerungsmöglichkeiten | Deutsch | Climer Techonolgy - Airys Compact | 0 | DeutschClimer Techonolgy - Airys Compact
Gerätestatus | L/S | Ein / Aus | Deutsch | Climer Techonolgy - Airys Compact | 0 | DeutschClimer Techonolgy - Airys Compact
Betriebsmodi | L/S | Sandby / Automatik / Kühlen + BWW / Heizen + BWW / BWW | Deutsch | Climer Techonolgy - Airys Compact | 0 | DeutschClimer Techonolgy - Airys Compact
BWW-Powerfull-Modus | L/S | - | Deutsch | Climer Techonolgy - Airys Compact | 0 | DeutschClimer Techonolgy - Airys Compact
Solltemperatur im Kühlbetrieb (Wasser) – Kreis 1 | L/S | - | Deutsch | Climer Techonolgy - Airys Compact | 0 | DeutschClimer Techonolgy - Airys Compact
Solltemperatur im Heizbetrieb (Wasser) – Kreis 1 | L/S | - | Deutsch | Climer Techonolgy - Airys Compact | 0 | DeutschClimer Techonolgy - Airys Compact
Solltemperatur im Kühlbetrieb (Wasser) – Kreis 2 | L/S | - | Deutsch | Climer Techonolgy - Airys Compact | 0 | DeutschClimer Techonolgy - Airys Compact
Solltemperatur im Heizbetrieb (Wasser) – Kreis 2 | L/S | - | Deutsch | Climer Techonolgy - Airys Compact | 0 | DeutschClimer Techonolgy - Airys Compact
BWW-Solltemperatur | L/S | - | Deutsch | Climer Techonolgy - Airys Compact | 0 | DeutschClimer Techonolgy - Airys Compact
Wassereintrittstemperatur | L | - | Deutsch | Climer Techonolgy - Airys Compact | 0 | DeutschClimer Techonolgy - Airys Compact
Wasseraustrittstemperatur | L | - | Deutsch | Climer Techonolgy - Airys Compact | 0 | DeutschClimer Techonolgy - Airys Compact
BWW-Temperatur | L | - | Deutsch | Climer Techonolgy - Airys Compact | 0 | DeutschClimer Techonolgy - Airys Compact
Außentemperatur | L | - | Deutsch | Climer Techonolgy - Airys Compact | 0 | DeutschClimer Techonolgy - Airys Compact
Verdichteraustrittstemperatur (Außeneinheit) | L | - | Deutsch | Climer Techonolgy - Airys Compact | 0 | DeutschClimer Techonolgy - Airys Compact
Enteisungsfunktion | L | - | Deutsch | Climer Techonolgy - Airys Compact | 0 | DeutschClimer Techonolgy - Airys Compact
Verflüssigungsdruck | L | - | Deutsch | Climer Techonolgy - Airys Compact | 0 | DeutschClimer Techonolgy - Airys Compact
Verdampfungsdruck | L | - | Deutsch | Climer Techonolgy - Airys Compact | 0 | DeutschClimer Techonolgy - Airys Compact
Fehler des Geräts Typ 1 | L | - | Deutsch | Climer Techonolgy - Airys Compact | 0 | DeutschClimer Techonolgy - Airys Compact
Fehler des Geräts Typ 2 | L | - | Deutsch | Climer Techonolgy - Airys Compact | 0 | DeutschClimer Techonolgy - Airys Compact
Fehler des Geräts Typ 3 | L | - | Deutsch | Climer Techonolgy - Airys Compact | 0 | DeutschClimer Techonolgy - Airys Compact
Fehler des Geräts Typ 4 | L | - | Deutsch | Climer Techonolgy - Airys Compact | 0 | DeutschClimer Techonolgy - Airys Compact
0
Kosner - Aquaris D HT |  |  | Español | Kosner - Aquaris D HT | 0 | EspañolKosner - Aquaris D HT
Parámetro de comunicación Modbus | Lectura (L) / Escritura (E) | Opciones de control | Español | Kosner - Aquaris D HT | 0 | EspañolKosner - Aquaris D HT
Estado de la zona 1 | L/E | On / Off | Español | Kosner - Aquaris D HT | 0 | EspañolKosner - Aquaris D HT
Estado de la zona 2 | L/E | On / Off | Español | Kosner - Aquaris D HT | 0 | EspañolKosner - Aquaris D HT
Estado del ACS | L/E | On / Off | Español | Kosner - Aquaris D HT | 0 | EspañolKosner - Aquaris D HT
Modos de funcionamiento | L/E | Auto / Frío / Calor | Español | Kosner - Aquaris D HT | 0 | EspañolKosner - Aquaris D HT
Función desescarche | L | - | Español | Kosner - Aquaris D HT | 0 | EspañolKosner - Aquaris D HT
Temp. de consigna en modo Frío (agua - circuito 1) | L/E | - | Español | Kosner - Aquaris D HT | 0 | EspañolKosner - Aquaris D HT
Temp. de consigna en modo Calor (agua - circuito 1) | L/E | - | Español | Kosner - Aquaris D HT | 0 | EspañolKosner - Aquaris D HT
Temp. de consigna en modo Auto para refrigeración (agua - circuito 1) | L/E | - | Español | Kosner - Aquaris D HT | 0 | EspañolKosner - Aquaris D HT
Temp. de consigna en modo Auto para calefacción (agua - circuito 1) | L/E | - | Español | Kosner - Aquaris D HT | 0 | EspañolKosner - Aquaris D HT
Temp. de consigna en modo Frío (agua - circuito 2) | L/E | - | Español | Kosner - Aquaris D HT | 0 | EspañolKosner - Aquaris D HT
Temp. de consigna en modo Calor (agua - circuito 2) | L/E | - | Español | Kosner - Aquaris D HT | 0 | EspañolKosner - Aquaris D HT
Temp. de consigna en modo Auto para refrigeración (agua - circuito 2) | L/E | - | Español | Kosner - Aquaris D HT | 0 | EspañolKosner - Aquaris D HT
Temp. de consigna en modo Auto para calefacción (agua - circuito 2) | L/E | - | Español | Kosner - Aquaris D HT | 0 | EspañolKosner - Aquaris D HT
Temp. de consigna del ACS | L/E | - | Español | Kosner - Aquaris D HT | 0 | EspañolKosner - Aquaris D HT
Temperatura de impulsión de agua | L | - | Español | Kosner - Aquaris D HT | 0 | EspañolKosner - Aquaris D HT
Temperatura de retorno de agua | L | - | Español | Kosner - Aquaris D HT | 0 | EspañolKosner - Aquaris D HT
Temperatura del ACS | L | - | Español | Kosner - Aquaris D HT | 0 | EspañolKosner - Aquaris D HT
Temperatura del calentardor de agua solar | L | - | Español | Kosner - Aquaris D HT | 0 | EspañolKosner - Aquaris D HT
Temperatura de descarga del compresor (unidad exterior) | L | - | Español | Kosner - Aquaris D HT | 0 | EspañolKosner - Aquaris D HT
Rango de temp. de consigna mínima en modo Frío (agua - circuito 1) | L | - | Español | Kosner - Aquaris D HT | 0 | EspañolKosner - Aquaris D HT
Rango de temp. de consigna máxima en modo Frío (agua - circuito 1) | L | - | Español | Kosner - Aquaris D HT | 0 | EspañolKosner - Aquaris D HT
Rango de temp. de consigna mínima en modo Calor (agua - circuito 1) | L | - | Español | Kosner - Aquaris D HT | 0 | EspañolKosner - Aquaris D HT
Rango de temp. de consigna máxima en modo Calor (agua - circuito 1) | L | - | Español | Kosner - Aquaris D HT | 0 | EspañolKosner - Aquaris D HT
Rango de temp. de consigna mínima en modo Auto (agua - circuito 1) | L | - | Español | Kosner - Aquaris D HT | 0 | EspañolKosner - Aquaris D HT
Rango de temp. de consigna máxima en modo Auto (agua - circuito 1) | L | - | Español | Kosner - Aquaris D HT | 0 | EspañolKosner - Aquaris D HT
Rango de temp. de consigna mínima en modo Frío (agua - circuito 2) | L | - | Español | Kosner - Aquaris D HT | 0 | EspañolKosner - Aquaris D HT
Rango de temp. de consigna máxima en modo Frío (agua - circuito 2) | L | - | Español | Kosner - Aquaris D HT | 0 | EspañolKosner - Aquaris D HT
Rango de temp. de consigna mínima en modo Calor (agua - circuito 2) | L | - | Español | Kosner - Aquaris D HT | 0 | EspañolKosner - Aquaris D HT
Rango de temp. de consigna máxima en modo Calor (agua - circuito 2) | L | - | Español | Kosner - Aquaris D HT | 0 | EspañolKosner - Aquaris D HT
Rango de temp. de consigna mínima en modo Auto (agua - circuito 2) | L | - | Español | Kosner - Aquaris D HT | 0 | EspañolKosner - Aquaris D HT
Rango de temp. de consigna máxima en modo Auto (agua - circuito 2) | L | - | Español | Kosner - Aquaris D HT | 0 | EspañolKosner - Aquaris D HT
Rango de temp. de consigna mínima de ACS | L | - | Español | Kosner - Aquaris D HT | 0 | EspañolKosner - Aquaris D HT
Rango de temp. de consigna máxima de ACS | L | - | Español | Kosner - Aquaris D HT | 0 | EspañolKosner - Aquaris D HT
Caudal de agua | L | - | Español | Kosner - Aquaris D HT | 0 | EspañolKosner - Aquaris D HT
Presión de agua | L | - | Español | Kosner - Aquaris D HT | 0 | EspañolKosner - Aquaris D HT
Presión de condensación | L | - | Español | Kosner - Aquaris D HT | 0 | EspañolKosner - Aquaris D HT
Presión de evaporación | L | - | Español | Kosner - Aquaris D HT | 0 | EspañolKosner - Aquaris D HT
Error de la unidad tipo 1 | L | - | Español | Kosner - Aquaris D HT | 0 | EspañolKosner - Aquaris D HT
Error de la unidad tipo 2 | L | - | Español | Kosner - Aquaris D HT | 0 | EspañolKosner - Aquaris D HT
Error de la unidad tipo 3 | L | - | Español | Kosner - Aquaris D HT | 0 | EspañolKosner - Aquaris D HT
Error de la unidad tipo 4 | L | - | Español | Kosner - Aquaris D HT | 0 | EspañolKosner - Aquaris D HT
Error de la unidad tipo 5 | L | - | Español | Kosner - Aquaris D HT | 0 | EspañolKosner - Aquaris D HT
0
Kosner - Aquaris D HT |  |  | English | Kosner - Aquaris D HT | 0 | EnglishKosner - Aquaris D HT
Modbus communication parameter | Read (R) / Write (W) | Control options | English | Kosner - Aquaris D HT | 0 | EnglishKosner - Aquaris D HT
Zone 1 status | R/W | On / Off | English | Kosner - Aquaris D HT | 0 | EnglishKosner - Aquaris D HT
Zone 2 status | R/W | On / Off | English | Kosner - Aquaris D HT | 0 | EnglishKosner - Aquaris D HT
DHW status | R/W | On / Off | English | Kosner - Aquaris D HT | 0 | EnglishKosner - Aquaris D HT
Operation modes | R/W | Auto / Cooling / Heating | English | Kosner - Aquaris D HT | 0 | EnglishKosner - Aquaris D HT
Defrost function | R | - | English | Kosner - Aquaris D HT | 0 | EnglishKosner - Aquaris D HT
Set-point temp. in Cooling mode (water - circuit 1) | R/W | - | English | Kosner - Aquaris D HT | 0 | EnglishKosner - Aquaris D HT
Set-point temp. in Heating mode (water - circuit 1) | R/W | - | English | Kosner - Aquaris D HT | 0 | EnglishKosner - Aquaris D HT
Set-point temp. in Auto mode for Cooling (water - circuit 1) | R/W | - | English | Kosner - Aquaris D HT | 0 | EnglishKosner - Aquaris D HT
Set-point temp. in Auto mode for Heating (water - circuit 1) | R/W | - | English | Kosner - Aquaris D HT | 0 | EnglishKosner - Aquaris D HT
Set-point temp. in Cooling mode (water - circuit 2) | R/W | - | English | Kosner - Aquaris D HT | 0 | EnglishKosner - Aquaris D HT
Set-point temp. in Heating mode (water - circuit 2) | R/W | - | English | Kosner - Aquaris D HT | 0 | EnglishKosner - Aquaris D HT
Set-point temp. in Auto mode for Cooling (water - circuit 2) | R/W | - | English | Kosner - Aquaris D HT | 0 | EnglishKosner - Aquaris D HT
Set-point temp. in Auto mode for Heating (water - circuit 2) | R/W | - | English | Kosner - Aquaris D HT | 0 | EnglishKosner - Aquaris D HT
DHW set-point temperature | R/W | - | English | Kosner - Aquaris D HT | 0 | EnglishKosner - Aquaris D HT
Water supply temperature | R | - | English | Kosner - Aquaris D HT | 0 | EnglishKosner - Aquaris D HT
Water return temperature | R | - | English | Kosner - Aquaris D HT | 0 | EnglishKosner - Aquaris D HT
DHW temperature | R | - | English | Kosner - Aquaris D HT | 0 | EnglishKosner - Aquaris D HT
Solar water heater temperature | R | - | English | Kosner - Aquaris D HT | 0 | EnglishKosner - Aquaris D HT
Compressor discharge temperature (outdoor unit) | R | - | English | Kosner - Aquaris D HT | 0 | EnglishKosner - Aquaris D HT
Minimum set-point temp. range in Cooling mode (water - circuit 1) | R | - | English | Kosner - Aquaris D HT | 0 | EnglishKosner - Aquaris D HT
Maximum set-point temp. range in Cooling mode (water - circuit 1) | R | - | English | Kosner - Aquaris D HT | 0 | EnglishKosner - Aquaris D HT
Minimum set-point temp. range in Heating mode (water - circuit 1) | R | - | English | Kosner - Aquaris D HT | 0 | EnglishKosner - Aquaris D HT
Maximum set-point temp. range in Heating mode (water - circuit 1) | R | - | English | Kosner - Aquaris D HT | 0 | EnglishKosner - Aquaris D HT
Minimum set-point temp. range in Auto mode (water - circuit 1) | R | - | English | Kosner - Aquaris D HT | 0 | EnglishKosner - Aquaris D HT
Maximum set-point temp. range in Auto mode (water - circuit 1) | R | - | English | Kosner - Aquaris D HT | 0 | EnglishKosner - Aquaris D HT
Minimum set-point temp. range in Cooling mode (water - circuit 2) | R | - | English | Kosner - Aquaris D HT | 0 | EnglishKosner - Aquaris D HT
Maximum set-point temp. range in Cooling mode (water - circuit 2) | R | - | English | Kosner - Aquaris D HT | 0 | EnglishKosner - Aquaris D HT
Minimum set-point temp. range in Heating mode (water - circuit 2) | R | - | English | Kosner - Aquaris D HT | 0 | EnglishKosner - Aquaris D HT
Maximum set-point temp. range in Heating mode (water - circuit 2) | R | - | English | Kosner - Aquaris D HT | 0 | EnglishKosner - Aquaris D HT
Minimum set-point temp. range in Auto mode (water - circuit 2) | R | - | English | Kosner - Aquaris D HT | 0 | EnglishKosner - Aquaris D HT
Maximum set-point temp. range in Auto mode (water - circuit 2) | R | - | English | Kosner - Aquaris D HT | 0 | EnglishKosner - Aquaris D HT
Minimum DHW set-point temp. range | R | - | English | Kosner - Aquaris D HT | 0 | EnglishKosner - Aquaris D HT
Maximum DHW set-point temp. range | R | - | English | Kosner - Aquaris D HT | 0 | EnglishKosner - Aquaris D HT
Water flow rate | R | - | English | Kosner - Aquaris D HT | 0 | EnglishKosner - Aquaris D HT
Water pressure | R | - | English | Kosner - Aquaris D HT | 0 | EnglishKosner - Aquaris D HT
Condensation pressure | R | - | English | Kosner - Aquaris D HT | 0 | EnglishKosner - Aquaris D HT
Evaporation pressure | R | - | English | Kosner - Aquaris D HT | 0 | EnglishKosner - Aquaris D HT
Unit error type 1 | R | - | English | Kosner - Aquaris D HT | 0 | EnglishKosner - Aquaris D HT
Unit error type 2 | R | - | English | Kosner - Aquaris D HT | 0 | EnglishKosner - Aquaris D HT
Unit error type 3 | R | - | English | Kosner - Aquaris D HT | 0 | EnglishKosner - Aquaris D HT
Unit error type 4 | R | - | English | Kosner - Aquaris D HT | 0 | EnglishKosner - Aquaris D HT
Unit error type 5 | R | - | English | Kosner - Aquaris D HT | 0 | EnglishKosner - Aquaris D HT
0
Kosner - Aquaris D HT |  |  | Français | Kosner - Aquaris D HT | 0 | FrançaisKosner - Aquaris D HT
Paramètre de communication Modbus | Lecture (L) / Écriture (E) | Options de contrôle | Français | Kosner - Aquaris D HT | 0 | FrançaisKosner - Aquaris D HT
État de la zone 1 | L/E | On / Off | Français | Kosner - Aquaris D HT | 0 | FrançaisKosner - Aquaris D HT
État de la zone 2 | L/E | On / Off | Français | Kosner - Aquaris D HT | 0 | FrançaisKosner - Aquaris D HT
État de l’ECS | L/E | On / Off | Français | Kosner - Aquaris D HT | 0 | FrançaisKosner - Aquaris D HT
Modes de fonctionnement | L/E | Auto / Refroidissement / Chauffage | Français | Kosner - Aquaris D HT | 0 | FrançaisKosner - Aquaris D HT
Fonction de dégivrage | L | - | Français | Kosner - Aquaris D HT | 0 | FrançaisKosner - Aquaris D HT
Temp. de consigne en mode Refroidissement (eau - circuit 1) | L/E | - | Français | Kosner - Aquaris D HT | 0 | FrançaisKosner - Aquaris D HT
Temp. de consigne en mode Chauffage (eau - circuit 1) | L/E | - | Français | Kosner - Aquaris D HT | 0 | FrançaisKosner - Aquaris D HT
Temp. de consigne en mode Auto pour Refroidissement (eau - circuit 1) | L/E | - | Français | Kosner - Aquaris D HT | 0 | FrançaisKosner - Aquaris D HT
Temp. de consigne en mode Auto pour Chauffage (eau - circuit 1) | L/E | - | Français | Kosner - Aquaris D HT | 0 | FrançaisKosner - Aquaris D HT
Temp. de consigne en mode Refroidissement (eau - circuit 2) | L/E | - | Français | Kosner - Aquaris D HT | 0 | FrançaisKosner - Aquaris D HT
Temp. de consigne en mode Chauffage (eau - circuit 2) | L/E | - | Français | Kosner - Aquaris D HT | 0 | FrançaisKosner - Aquaris D HT
Temp. de consigne en mode Auto pour Refroidissement (eau - circuit 2) | L/E | - | Français | Kosner - Aquaris D HT | 0 | FrançaisKosner - Aquaris D HT
Temp. de consigne en mode Auto pour Chauffage (eau - circuit 2) | L/E | - | Français | Kosner - Aquaris D HT | 0 | FrançaisKosner - Aquaris D HT
Temp. de consigne de l’ECS | L/E | - | Français | Kosner - Aquaris D HT | 0 | FrançaisKosner - Aquaris D HT
Température de production d’eau | L | - | Français | Kosner - Aquaris D HT | 0 | FrançaisKosner - Aquaris D HT
Température de reprise d’eau | L | - | Français | Kosner - Aquaris D HT | 0 | FrançaisKosner - Aquaris D HT
Température de l’ECS | L | - | Français | Kosner - Aquaris D HT | 0 | FrançaisKosner - Aquaris D HT
Température du chauffe-eau solaire | L | - | Français | Kosner - Aquaris D HT | 0 | FrançaisKosner - Aquaris D HT
Température de refoulement du compresseur (unité extérieure) | L | - | Français | Kosner - Aquaris D HT | 0 | FrançaisKosner - Aquaris D HT
Plage de température de consigne minimale en mode Refroidissement (eau - circuit 1) | L | - | Français | Kosner - Aquaris D HT | 0 | FrançaisKosner - Aquaris D HT
Plage de température de consigne maximale en mode Refroidissement (eau - circuit 1) | L | - | Français | Kosner - Aquaris D HT | 0 | FrançaisKosner - Aquaris D HT
Plage de température de consigne minimale en mode Chauffage (eau - circuit 1) | L | - | Français | Kosner - Aquaris D HT | 0 | FrançaisKosner - Aquaris D HT
Plage de température de consigne maximale en mode Chauffage (eau - circuit 1) | L | - | Français | Kosner - Aquaris D HT | 0 | FrançaisKosner - Aquaris D HT
Plage de température de consigne minimale en mode Auto (eau - circuit 1) | L | - | Français | Kosner - Aquaris D HT | 0 | FrançaisKosner - Aquaris D HT
Plage de température de consigne maximale en mode Auto (eau - circuit 1) | L | - | Français | Kosner - Aquaris D HT | 0 | FrançaisKosner - Aquaris D HT
Plage de température de consigne minimale en mode Refroidissement (eau - circuit 2) | L | - | Français | Kosner - Aquaris D HT | 0 | FrançaisKosner - Aquaris D HT
Plage de température de consigne maximale en mode Refroidissement (eau - circuit 2) | L | - | Français | Kosner - Aquaris D HT | 0 | FrançaisKosner - Aquaris D HT
Plage de température de consigne minimale en mode Chauffage (eau - circuit 2) | L | - | Français | Kosner - Aquaris D HT | 0 | FrançaisKosner - Aquaris D HT
Plage de température de consigne maximale en mode Chauffage (eau - circuit 2) | L | - | Français | Kosner - Aquaris D HT | 0 | FrançaisKosner - Aquaris D HT
Plage de température de consigne minimale en mode Auto (eau - circuit 2) | L | - | Français | Kosner - Aquaris D HT | 0 | FrançaisKosner - Aquaris D HT
Plage de température de consigne maximale en mode Auto (eau - circuit 2) | L | - | Français | Kosner - Aquaris D HT | 0 | FrançaisKosner - Aquaris D HT
Plage de température de consigne minimale de l’ECS | L | - | Français | Kosner - Aquaris D HT | 0 | FrançaisKosner - Aquaris D HT
Plage de température de consigne maximale de l’ECS | L | - | Français | Kosner - Aquaris D HT | 0 | FrançaisKosner - Aquaris D HT
Débit d’eau | L | - | Français | Kosner - Aquaris D HT | 0 | FrançaisKosner - Aquaris D HT
Pression d’eau | L | - | Français | Kosner - Aquaris D HT | 0 | FrançaisKosner - Aquaris D HT
Pression de condensation | L | - | Français | Kosner - Aquaris D HT | 0 | FrançaisKosner - Aquaris D HT
Pression d’évaporation | L | - | Français | Kosner - Aquaris D HT | 0 | FrançaisKosner - Aquaris D HT
Erreur de l’unité type 1 | L | - | Français | Kosner - Aquaris D HT | 0 | FrançaisKosner - Aquaris D HT
Erreur de l’unité type 2 | L | - | Français | Kosner - Aquaris D HT | 0 | FrançaisKosner - Aquaris D HT
Erreur de l’unité type 3 | L | - | Français | Kosner - Aquaris D HT | 0 | FrançaisKosner - Aquaris D HT
Erreur de l’unité type 4 | L | - | Français | Kosner - Aquaris D HT | 0 | FrançaisKosner - Aquaris D HT
Erreur de l’unité type 5 | L | - | Français | Kosner - Aquaris D HT | 0 | FrançaisKosner - Aquaris D HT
0
Kosner - Aquaris D HT |  |  | Italiano | Kosner - Aquaris D HT | 0 | ItalianoKosner - Aquaris D HT
Parametri di comunicazione Modbus | Lettura (L) / Scrittura (S) | Opzioni di controllo | Italiano | Kosner - Aquaris D HT | 0 | ItalianoKosner - Aquaris D HT
Stato zona 1 | L/S | On / Off | Italiano | Kosner - Aquaris D HT | 0 | ItalianoKosner - Aquaris D HT
Stato zona 2 | L/S | On / Off | Italiano | Kosner - Aquaris D HT | 0 | ItalianoKosner - Aquaris D HT
Stato ACS | L/S | On / Off | Italiano | Kosner - Aquaris D HT | 0 | ItalianoKosner - Aquaris D HT
Modalità di funzionamento | L/S | Auto / Freddo / Caldo | Italiano | Kosner - Aquaris D HT | 0 | ItalianoKosner - Aquaris D HT
Funzione sbrinamento | L | - | Italiano | Kosner - Aquaris D HT | 0 | ItalianoKosner - Aquaris D HT
Temp. impostata in modalità Freddo (acqua - circuito 1) | L/S | - | Italiano | Kosner - Aquaris D HT | 0 | ItalianoKosner - Aquaris D HT
Temp. impostata in modalità Caldo (acqua - circuito 1) | L/S | - | Italiano | Kosner - Aquaris D HT | 0 | ItalianoKosner - Aquaris D HT
Temp. impostata in modalità Auto per raffreddamento (acqua - circuito 1) | L/S | - | Italiano | Kosner - Aquaris D HT | 0 | ItalianoKosner - Aquaris D HT
Temp. impostata in modalità Auto per riscaldamento (acqua - circuito 1) | L/S | - | Italiano | Kosner - Aquaris D HT | 0 | ItalianoKosner - Aquaris D HT
Temp. impostata in modalità Freddo (acqua - circuito 2) | L/S | - | Italiano | Kosner - Aquaris D HT | 0 | ItalianoKosner - Aquaris D HT
Temp. impostata in modalità Caldo (acqua - circuito 2) | L/S | - | Italiano | Kosner - Aquaris D HT | 0 | ItalianoKosner - Aquaris D HT
Temp. impostata in modalità Auto per raffreddamento (acqua - circuito 2) | L/S | - | Italiano | Kosner - Aquaris D HT | 0 | ItalianoKosner - Aquaris D HT
Temp. impostata in modalità Auto per riscaldamento (acqua - circuito 2) | L/S | - | Italiano | Kosner - Aquaris D HT | 0 | ItalianoKosner - Aquaris D HT
Temp. impostata ACS | L/S | - | Italiano | Kosner - Aquaris D HT | 0 | ItalianoKosner - Aquaris D HT
Temperatura mandata acqua | L | - | Italiano | Kosner - Aquaris D HT | 0 | ItalianoKosner - Aquaris D HT
Temperatura ritorno acqua | L | - | Italiano | Kosner - Aquaris D HT | 0 | ItalianoKosner - Aquaris D HT
Temperatura ACS | L | - | Italiano | Kosner - Aquaris D HT | 0 | ItalianoKosner - Aquaris D HT
Temperatura scaldabagno solare | L | - | Italiano | Kosner - Aquaris D HT | 0 | ItalianoKosner - Aquaris D HT
Temperatura scarico compressore (unità esterna) | L | - | Italiano | Kosner - Aquaris D HT | 0 | ItalianoKosner - Aquaris D HT
Limite minimo temperatura impostata modalità Freddo (acqua - circuito 1) | L | - | Italiano | Kosner - Aquaris D HT | 0 | ItalianoKosner - Aquaris D HT
Limite massimo temperatura impostata modalità Freddo (acqua - circuito 1) | L | - | Italiano | Kosner - Aquaris D HT | 0 | ItalianoKosner - Aquaris D HT
Limite minimo temperatura impostata modalità Caldo (acqua - circuito 1) | L | - | Italiano | Kosner - Aquaris D HT | 0 | ItalianoKosner - Aquaris D HT
Limite massimo temperatura impostata modalità Caldo (acqua - circuito 1) | L | - | Italiano | Kosner - Aquaris D HT | 0 | ItalianoKosner - Aquaris D HT
Limite minimo temperatura impostata modalità Auto (acqua - circuito 1) | L | - | Italiano | Kosner - Aquaris D HT | 0 | ItalianoKosner - Aquaris D HT
Limite massimo temperatura impostata modalità Auto (acqua - circuito 1) | L | - | Italiano | Kosner - Aquaris D HT | 0 | ItalianoKosner - Aquaris D HT
Limite minimo temperatura impostata modalità Freddo (acqua - circuito 2) | L | - | Italiano | Kosner - Aquaris D HT | 0 | ItalianoKosner - Aquaris D HT
Limite massimo temperatura impostata modalità Freddo (acqua - circuito 2) | L | - | Italiano | Kosner - Aquaris D HT | 0 | ItalianoKosner - Aquaris D HT
Limite minimo temperatura impostata modalità Caldo (acqua - circuito 2) | L | - | Italiano | Kosner - Aquaris D HT | 0 | ItalianoKosner - Aquaris D HT
Limite massimo temperatura impostata modalità Caldo (acqua - circuito 2) | L | - | Italiano | Kosner - Aquaris D HT | 0 | ItalianoKosner - Aquaris D HT
Limite minimo temperatura impostata modalità Auto (acqua - circuito 2) | L | - | Italiano | Kosner - Aquaris D HT | 0 | ItalianoKosner - Aquaris D HT
Limite massimo temperatura impostata modalità Auto (acqua - circuito 2) | L | - | Italiano | Kosner - Aquaris D HT | 0 | ItalianoKosner - Aquaris D HT
Limite minimo temperatura ACS | L | - | Italiano | Kosner - Aquaris D HT | 0 | ItalianoKosner - Aquaris D HT
Limite massimo temperatura ACS | L | - | Italiano | Kosner - Aquaris D HT | 0 | ItalianoKosner - Aquaris D HT
Portata acqua | L | - | Italiano | Kosner - Aquaris D HT | 0 | ItalianoKosner - Aquaris D HT
Pressione acqua | L | - | Italiano | Kosner - Aquaris D HT | 0 | ItalianoKosner - Aquaris D HT
Pressione condensazione | L | - | Italiano | Kosner - Aquaris D HT | 0 | ItalianoKosner - Aquaris D HT
Pressione evaporazione | L | - | Italiano | Kosner - Aquaris D HT | 0 | ItalianoKosner - Aquaris D HT
Errore unità tipo 1 | L | - | Italiano | Kosner - Aquaris D HT | 0 | ItalianoKosner - Aquaris D HT
Errore unità tipo 2 | L | - | Italiano | Kosner - Aquaris D HT | 0 | ItalianoKosner - Aquaris D HT
Errore unità tipo 3 | L | - | Italiano | Kosner - Aquaris D HT | 0 | ItalianoKosner - Aquaris D HT
Errore unità tipo 4 | L | - | Italiano | Kosner - Aquaris D HT | 0 | ItalianoKosner - Aquaris D HT
Errore unità tipo 5 | L | - | Italiano | Kosner - Aquaris D HT | 0 | ItalianoKosner - Aquaris D HT
0
Kosner - Aquaris D HT |  |  | Português | Kosner - Aquaris D HT | 0 | PortuguêsKosner - Aquaris D HT
Parâmetro de comunicação Modbus | Leitura (L) / Escrita (E) | Opções de controlo | Português | Kosner - Aquaris D HT | 0 | PortuguêsKosner - Aquaris D HT
Estado da zona 1 | L/E | On / Off | Português | Kosner - Aquaris D HT | 0 | PortuguêsKosner - Aquaris D HT
Estado da zona 2 | L/E | On / Off | Português | Kosner - Aquaris D HT | 0 | PortuguêsKosner - Aquaris D HT
Estado do AQS | L/E | On / Off | Português | Kosner - Aquaris D HT | 0 | PortuguêsKosner - Aquaris D HT
Modos de funcionamento | L/E | Auto / Frio / Calor | Português | Kosner - Aquaris D HT | 0 | PortuguêsKosner - Aquaris D HT
Função de descongelamento | L | - | Português | Kosner - Aquaris D HT | 0 | PortuguêsKosner - Aquaris D HT
Temp. de referência em modo Frio (água - circuito 1) | L/E | - | Português | Kosner - Aquaris D HT | 0 | PortuguêsKosner - Aquaris D HT
Temp. de referência em modo Calor (água - circuito 1) | L/E | - | Português | Kosner - Aquaris D HT | 0 | PortuguêsKosner - Aquaris D HT
Temp. de referência em modo Auto para refrigeração (água - circuito 1) | L/E | - | Português | Kosner - Aquaris D HT | 0 | PortuguêsKosner - Aquaris D HT
Temp. de referência em modo Auto para aquecimento (água - circuito 1) | L/E | - | Português | Kosner - Aquaris D HT | 0 | PortuguêsKosner - Aquaris D HT
Temp. de referência em modo Frio (água - circuito 2) | L/E | - | Português | Kosner - Aquaris D HT | 0 | PortuguêsKosner - Aquaris D HT
Temp. de referência em modo Calor (água - circuito 2) | L/E | - | Português | Kosner - Aquaris D HT | 0 | PortuguêsKosner - Aquaris D HT
Temp. de referência em modo Auto para refrigeração (água - circuito 2) | L/E | - | Português | Kosner - Aquaris D HT | 0 | PortuguêsKosner - Aquaris D HT
Temp. de referência em modo Auto para aquecimento (água - circuito 2) | L/E | - | Português | Kosner - Aquaris D HT | 0 | PortuguêsKosner - Aquaris D HT
Temp. de referência do AQS | L/E | - | Português | Kosner - Aquaris D HT | 0 | PortuguêsKosner - Aquaris D HT
Temperatura de impulsão da água | L | - | Português | Kosner - Aquaris D HT | 0 | PortuguêsKosner - Aquaris D HT
Temperatura de retorno da água | L | - | Português | Kosner - Aquaris D HT | 0 | PortuguêsKosner - Aquaris D HT
Temperatura do AQS | L | - | Português | Kosner - Aquaris D HT | 0 | PortuguêsKosner - Aquaris D HT
Temperatura do aquecedor solar de água | L | - | Português | Kosner - Aquaris D HT | 0 | PortuguêsKosner - Aquaris D HT
Temperatura de descarga do compressor (unidade exterior) | L | - | Português | Kosner - Aquaris D HT | 0 | PortuguêsKosner - Aquaris D HT
Intervalo mínimo de temp. de referência em modo Frio (água - circuito 1) | L | - | Português | Kosner - Aquaris D HT | 0 | PortuguêsKosner - Aquaris D HT
Intervalo máximo de temp. de referência em modo Frio (água - circuito 1) | L | - | Português | Kosner - Aquaris D HT | 0 | PortuguêsKosner - Aquaris D HT
Intervalo mínimo de temp. de referência em modo Calor (água - circuito 1) | L | - | Português | Kosner - Aquaris D HT | 0 | PortuguêsKosner - Aquaris D HT
Intervalo máximo de temp. de referência em modo Calor (água - circuito 1) | L | - | Português | Kosner - Aquaris D HT | 0 | PortuguêsKosner - Aquaris D HT
Intervalo mínimo de temp. de referência em modo Auto (água - circuito 1) | L | - | Português | Kosner - Aquaris D HT | 0 | PortuguêsKosner - Aquaris D HT
Intervalo máximo de temp. de referência em modo Auto (água - circuito 1) | L | - | Português | Kosner - Aquaris D HT | 0 | PortuguêsKosner - Aquaris D HT
Intervalo mínimo de temp. de referência em modo Frio (água - circuito 2) | L | - | Português | Kosner - Aquaris D HT | 0 | PortuguêsKosner - Aquaris D HT
Intervalo máximo de temp. de referência em modo Frio (água - circuito 2) | L | - | Português | Kosner - Aquaris D HT | 0 | PortuguêsKosner - Aquaris D HT
Intervalo mínimo de temp. de referência em modo Calor (água - circuito 2) | L | - | Português | Kosner - Aquaris D HT | 0 | PortuguêsKosner - Aquaris D HT
Intervalo máximo de temp. de referência em modo Calor (água - circuito 2) | L | - | Português | Kosner - Aquaris D HT | 0 | PortuguêsKosner - Aquaris D HT
Intervalo mínimo de temp. de referência em modo Auto (água - circuito 2) | L | - | Português | Kosner - Aquaris D HT | 0 | PortuguêsKosner - Aquaris D HT
Intervalo máximo de temp. de referência em modo Auto (água - circuito 2) | L | - | Português | Kosner - Aquaris D HT | 0 | PortuguêsKosner - Aquaris D HT
Intervalo mínimo de temp. de referência do AQS | L | - | Português | Kosner - Aquaris D HT | 0 | PortuguêsKosner - Aquaris D HT
Intervalo máximo de temp. de referência do AQS | L | - | Português | Kosner - Aquaris D HT | 0 | PortuguêsKosner - Aquaris D HT
Vazão de água | L | - | Português | Kosner - Aquaris D HT | 0 | PortuguêsKosner - Aquaris D HT
Pressão de água | L | - | Português | Kosner - Aquaris D HT | 0 | PortuguêsKosner - Aquaris D HT
Pressão de condensação | L | - | Português | Kosner - Aquaris D HT | 0 | PortuguêsKosner - Aquaris D HT
Pressão de evaporação | L | - | Português | Kosner - Aquaris D HT | 0 | PortuguêsKosner - Aquaris D HT
Erro da unidade tipo 1 | L | - | Português | Kosner - Aquaris D HT | 0 | PortuguêsKosner - Aquaris D HT
Erro da unidade tipo 2 | L | - | Português | Kosner - Aquaris D HT | 0 | PortuguêsKosner - Aquaris D HT
Erro da unidade tipo 3 | L | - | Português | Kosner - Aquaris D HT | 0 | PortuguêsKosner - Aquaris D HT
Erro da unidade tipo 4 | L | - | Português | Kosner - Aquaris D HT | 0 | PortuguêsKosner - Aquaris D HT
Erro da unidade tipo 5 | L | - | Português | Kosner - Aquaris D HT | 0 | PortuguêsKosner - Aquaris D HT
0
Kosner - Aquaris D HT |  |  | Deutsch | Kosner - Aquaris D HT | 0 | DeutschKosner - Aquaris D HT
Modbus-Kommunikationsparameter | Lesen (L) / Schreiben (S) | Steuerungsmöglichkeiten | Deutsch | Kosner - Aquaris D HT | 0 | DeutschKosner - Aquaris D HT
Status Zone 1 | L/S | Ein / Aus | Deutsch | Kosner - Aquaris D HT | 0 | DeutschKosner - Aquaris D HT
Status Zone 2 | L/S | Ein / Aus | Deutsch | Kosner - Aquaris D HT | 0 | DeutschKosner - Aquaris D HT
Status BWW | L/S | Ein / Aus | Deutsch | Kosner - Aquaris D HT | 0 | DeutschKosner - Aquaris D HT
Betriebsmodi | L/S | Auto / Kühlen / Heizen | Deutsch | Kosner - Aquaris D HT | 0 | DeutschKosner - Aquaris D HT
Abtau-Funktion | L | - | Deutsch | Kosner - Aquaris D HT | 0 | DeutschKosner - Aquaris D HT
Solltemperatur im Kühlmodus (Wasser - Kreis 1) | L/S | - | Deutsch | Kosner - Aquaris D HT | 0 | DeutschKosner - Aquaris D HT
Solltemperatur im Heizmodus (Wasser - Kreis 1) | L/S | - | Deutsch | Kosner - Aquaris D HT | 0 | DeutschKosner - Aquaris D HT
Solltemperatur im Automatikmodus Kühlung (Wasser - Kreis 1) | L/S | - | Deutsch | Kosner - Aquaris D HT | 0 | DeutschKosner - Aquaris D HT
Solltemperatur im Automatikmodus Heizung (Wasser - Kreis 1) | L/S | - | Deutsch | Kosner - Aquaris D HT | 0 | DeutschKosner - Aquaris D HT
Solltemperatur im Kühlmodus (Wasser - Kreis 2) | L/S | - | Deutsch | Kosner - Aquaris D HT | 0 | DeutschKosner - Aquaris D HT
Solltemperatur im Heizmodus (Wasser - Kreis 2) | L/S | - | Deutsch | Kosner - Aquaris D HT | 0 | DeutschKosner - Aquaris D HT
Solltemperatur im Automatikmodus Kühlung (Wasser - Kreis 2) | L/S | - | Deutsch | Kosner - Aquaris D HT | 0 | DeutschKosner - Aquaris D HT
Solltemperatur im Automatikmodus Heizung (Wasser - Kreis 2) | L/S | - | Deutsch | Kosner - Aquaris D HT | 0 | DeutschKosner - Aquaris D HT
Solltemperatur BWW | L/S | - | Deutsch | Kosner - Aquaris D HT | 0 | DeutschKosner - Aquaris D HT
Vorlauftemperatur Wasser | L | - | Deutsch | Kosner - Aquaris D HT | 0 | DeutschKosner - Aquaris D HT
Rücklauftemperatur Wasser | L | - | Deutsch | Kosner - Aquaris D HT | 0 | DeutschKosner - Aquaris D HT
BWW-Temperatur | L | - | Deutsch | Kosner - Aquaris D HT | 0 | DeutschKosner - Aquaris D HT
Temperatur Solarwassererhitzer | L | - | Deutsch | Kosner - Aquaris D HT | 0 | DeutschKosner - Aquaris D HT
Kompressor-Auslasstemperatur (Außeneinheit) | L | - | Deutsch | Kosner - Aquaris D HT | 0 | DeutschKosner - Aquaris D HT
Min. Solltemperaturbereich Kühlmodus (Wasser - Kreis 1) | L | - | Deutsch | Kosner - Aquaris D HT | 0 | DeutschKosner - Aquaris D HT
Max. Solltemperaturbereich Kühlmodus (Wasser - Kreis 1) | L | - | Deutsch | Kosner - Aquaris D HT | 0 | DeutschKosner - Aquaris D HT
Min. Solltemperaturbereich Heizmodus (Wasser - Kreis 1) | L | - | Deutsch | Kosner - Aquaris D HT | 0 | DeutschKosner - Aquaris D HT
Max. Solltemperaturbereich Heizmodus (Wasser - Kreis 1) | L | - | Deutsch | Kosner - Aquaris D HT | 0 | DeutschKosner - Aquaris D HT
Min. Solltemperaturbereich Automatikmodus (Wasser - Kreis 1) | L | - | Deutsch | Kosner - Aquaris D HT | 0 | DeutschKosner - Aquaris D HT
Max. Solltemperaturbereich Automatikmodus (Wasser - Kreis 1) | L | - | Deutsch | Kosner - Aquaris D HT | 0 | DeutschKosner - Aquaris D HT
Min. Solltemperaturbereich Kühlmodus (Wasser - Kreis 2) | L | - | Deutsch | Kosner - Aquaris D HT | 0 | DeutschKosner - Aquaris D HT
Max. Solltemperaturbereich Kühlmodus (Wasser - Kreis 2) | L | - | Deutsch | Kosner - Aquaris D HT | 0 | DeutschKosner - Aquaris D HT
Min. Solltemperaturbereich Heizmodus (Wasser - Kreis 2) | L | - | Deutsch | Kosner - Aquaris D HT | 0 | DeutschKosner - Aquaris D HT
Max. Solltemperaturbereich Heizmodus (Wasser - Kreis 2) | L | - | Deutsch | Kosner - Aquaris D HT | 0 | DeutschKosner - Aquaris D HT
Min. Solltemperaturbereich Automatikmodus (Wasser - Kreis 2) | L | - | Deutsch | Kosner - Aquaris D HT | 0 | DeutschKosner - Aquaris D HT
Max. Solltemperaturbereich Automatikmodus (Wasser - Kreis 2) | L | - | Deutsch | Kosner - Aquaris D HT | 0 | DeutschKosner - Aquaris D HT
Min. Solltemperatur BWW | L | - | Deutsch | Kosner - Aquaris D HT | 0 | DeutschKosner - Aquaris D HT
Max. Solltemperatur BWW | L | - | Deutsch | Kosner - Aquaris D HT | 0 | DeutschKosner - Aquaris D HT
Wasserfluss | L | - | Deutsch | Kosner - Aquaris D HT | 0 | DeutschKosner - Aquaris D HT
Wasserdruck | L | - | Deutsch | Kosner - Aquaris D HT | 0 | DeutschKosner - Aquaris D HT
Kondensationsdruck | L | - | Deutsch | Kosner - Aquaris D HT | 0 | DeutschKosner - Aquaris D HT
Verdampfungsdruck | L | - | Deutsch | Kosner - Aquaris D HT | 0 | DeutschKosner - Aquaris D HT
Fehler Einheit Typ 1 | L | - | Deutsch | Kosner - Aquaris D HT | 0 | DeutschKosner - Aquaris D HT
Fehler Einheit Typ 2 | L | - | Deutsch | Kosner - Aquaris D HT | 0 | DeutschKosner - Aquaris D HT
Fehler Einheit Typ 3 | L | - | Deutsch | Kosner - Aquaris D HT | 0 | DeutschKosner - Aquaris D HT
Fehler Einheit Typ 4 | L | - | Deutsch | Kosner - Aquaris D HT | 0 | DeutschKosner - Aquaris D HT
Fehler Einheit Typ 5 | L | - | Deutsch | Kosner - Aquaris D HT | 0 | DeutschKosner - Aquaris D HT
0
Kosner - Aquaris MX |  |  | Español | Kosner - Aquaris MX | 0 | EspañolKosner - Aquaris MX
Parámetro de comunicación Modbus | Lectura (L) / Escritura (E) | Opciones de control | Español | Kosner - Aquaris MX | 0 | EspañolKosner - Aquaris MX
Estado de la unidad | L/E | On / Off | Español | Kosner - Aquaris MX | 0 | EspañolKosner - Aquaris MX
Modos de funcionamiento | L/E | Sandby / Auto / Frío + ACS / Calor + ACS / ACS | Español | Kosner - Aquaris MX | 0 | EspañolKosner - Aquaris MX
Modo Powerfull del ACS | L/E | On / Off | Español | Kosner - Aquaris MX | 0 | EspañolKosner - Aquaris MX
Función desescarche | L | - | Español | Kosner - Aquaris MX | 0 | EspañolKosner - Aquaris MX
Temp. de consigna en modo Frío (agua - circuito 1) | L/E | - | Español | Kosner - Aquaris MX | 0 | EspañolKosner - Aquaris MX
Temp. de consigna en modo Calor (agua - circuito 1) | L/E | - | Español | Kosner - Aquaris MX | 0 | EspañolKosner - Aquaris MX
Temp. de consigna en modo Frío (agua - circuito 2) | L/E | - | Español | Kosner - Aquaris MX | 0 | EspañolKosner - Aquaris MX
Temp. de consigna en modo Calor (agua - circuito 2) | L/E | - | Español | Kosner - Aquaris MX | 0 | EspañolKosner - Aquaris MX
Temp. de consigna del ACS | L/E | - | Español | Kosner - Aquaris MX | 0 | EspañolKosner - Aquaris MX
Temperatura de impulsión de agua | L | - | Español | Kosner - Aquaris MX | 0 | EspañolKosner - Aquaris MX
Temperatura de retorno de agua | L | - | Español | Kosner - Aquaris MX | 0 | EspañolKosner - Aquaris MX
Temperatura del ACS | L | - | Español | Kosner - Aquaris MX | 0 | EspañolKosner - Aquaris MX
Temperatura exterior | L | - | Español | Kosner - Aquaris MX | 0 | EspañolKosner - Aquaris MX
Temperatura de descarga del compresor (unidad exterior) | L | - | Español | Kosner - Aquaris MX | 0 | EspañolKosner - Aquaris MX
Presión de condensación | L | - | Español | Kosner - Aquaris MX | 0 | EspañolKosner - Aquaris MX
Presión de evaporación | L | - | Español | Kosner - Aquaris MX | 0 | EspañolKosner - Aquaris MX
Error de la unidad tipo 1 | L | - | Español | Kosner - Aquaris MX | 0 | EspañolKosner - Aquaris MX
Error de la unidad tipo 2 | L | - | Español | Kosner - Aquaris MX | 0 | EspañolKosner - Aquaris MX
Error de la unidad tipo 3 | L | - | Español | Kosner - Aquaris MX | 0 | EspañolKosner - Aquaris MX
Error de la unidad tipo 4 | L | - | Español | Kosner - Aquaris MX | 0 | EspañolKosner - Aquaris MX
Error de la unidad tipo 5 | L | - | Español | Kosner - Aquaris MX | 0 | EspañolKosner - Aquaris MX
0
Kosner - Aquaris MX |  |  | English | Kosner - Aquaris MX | 0 | EnglishKosner - Aquaris MX
Modbus communication parameter | Read (R) / Write (W) | Control options | English | Kosner - Aquaris MX | 0 | EnglishKosner - Aquaris MX
Unit status | R/W | On / Off | English | Kosner - Aquaris MX | 0 | EnglishKosner - Aquaris MX
Operation modes | R/W | Sandby / Auto / Cooling + DHW / Heating + DHW / DHW | English | Kosner - Aquaris MX | 0 | EnglishKosner - Aquaris MX
DHW Powerful mode | R/W | On / Off | English | Kosner - Aquaris MX | 0 | EnglishKosner - Aquaris MX
Defrost function | R | - | English | Kosner - Aquaris MX | 0 | EnglishKosner - Aquaris MX
Set-point temp. in Cooling mode (water - circuit 1) | R/W | - | English | Kosner - Aquaris MX | 0 | EnglishKosner - Aquaris MX
Set-point temp. in Heating mode (water - circuit 1) | R/W | - | English | Kosner - Aquaris MX | 0 | EnglishKosner - Aquaris MX
Set-point temp. in Cooling mode (water - circuit 2) | R/W | - | English | Kosner - Aquaris MX | 0 | EnglishKosner - Aquaris MX
Set-point temp. in Heating mode (water - circuit 2) | R/W | - | English | Kosner - Aquaris MX | 0 | EnglishKosner - Aquaris MX
DHW set-point temperature | R/W | - | English | Kosner - Aquaris MX | 0 | EnglishKosner - Aquaris MX
Water supply temperature | R | - | English | Kosner - Aquaris MX | 0 | EnglishKosner - Aquaris MX
Water return temperature | R | - | English | Kosner - Aquaris MX | 0 | EnglishKosner - Aquaris MX
DHW temperature | R | - | English | Kosner - Aquaris MX | 0 | EnglishKosner - Aquaris MX
Outside temperature | R | - | English | Kosner - Aquaris MX | 0 | EnglishKosner - Aquaris MX
Compressor discharge temperature (outdoor unit) | R | - | English | Kosner - Aquaris MX | 0 | EnglishKosner - Aquaris MX
Condensation pressure | R | - | English | Kosner - Aquaris MX | 0 | EnglishKosner - Aquaris MX
Evaporation pressure | R | - | English | Kosner - Aquaris MX | 0 | EnglishKosner - Aquaris MX
Unit error type 1 | R | - | English | Kosner - Aquaris MX | 0 | EnglishKosner - Aquaris MX
Unit error type 2 | R | - | English | Kosner - Aquaris MX | 0 | EnglishKosner - Aquaris MX
Unit error type 3 | R | - | English | Kosner - Aquaris MX | 0 | EnglishKosner - Aquaris MX
Unit error type 4 | R | - | English | Kosner - Aquaris MX | 0 | EnglishKosner - Aquaris MX
Unit error type 5 | R | - | English | Kosner - Aquaris MX | 0 | EnglishKosner - Aquaris MX
0
Kosner - Aquaris MX |  |  | Français | Kosner - Aquaris MX | 0 | FrançaisKosner - Aquaris MX
Paramètre de communication Modbus | Lecture (L) / Écriture (E) | Options de contrôle | Français | Kosner - Aquaris MX | 0 | FrançaisKosner - Aquaris MX
État de l’unité | L/E | On / Off | Français | Kosner - Aquaris MX | 0 | FrançaisKosner - Aquaris MX
Modes de fonctionnement | L/E | Sandby / Auto / Refroidissement + ECS / Chauffage + ECS / ECS | Français | Kosner - Aquaris MX | 0 | FrançaisKosner - Aquaris MX
Mode Powerfull de l’ECS | L/E | On / Off | Français | Kosner - Aquaris MX | 0 | FrançaisKosner - Aquaris MX
Fonction de dégivrage | L | - | Français | Kosner - Aquaris MX | 0 | FrançaisKosner - Aquaris MX
Temp. de consigne en mode Refroidissement (eau - circuit 1) | L/E | - | Français | Kosner - Aquaris MX | 0 | FrançaisKosner - Aquaris MX
Temp. de consigne en mode Chauffage (eau - circuit 1) | L/E | - | Français | Kosner - Aquaris MX | 0 | FrançaisKosner - Aquaris MX
Temp. de consigne en mode Refroidissement (eau - circuit 2) | L/E | - | Français | Kosner - Aquaris MX | 0 | FrançaisKosner - Aquaris MX
Temp. de consigne en mode Chauffage (eau - circuit 2) | L/E | - | Français | Kosner - Aquaris MX | 0 | FrançaisKosner - Aquaris MX
Temp. de consigne de l’ECS | L/E | - | Français | Kosner - Aquaris MX | 0 | FrançaisKosner - Aquaris MX
Température de production d’eau | L | - | Français | Kosner - Aquaris MX | 0 | FrançaisKosner - Aquaris MX
Température de reprise d’eau | L | - | Français | Kosner - Aquaris MX | 0 | FrançaisKosner - Aquaris MX
Température de l’ECS | L | - | Français | Kosner - Aquaris MX | 0 | FrançaisKosner - Aquaris MX
Température extérieure | L | - | Français | Kosner - Aquaris MX | 0 | FrançaisKosner - Aquaris MX
Température de refoulement du compresseur (unité extérieure) | L | - | Français | Kosner - Aquaris MX | 0 | FrançaisKosner - Aquaris MX
Pression de condensation | L | - | Français | Kosner - Aquaris MX | 0 | FrançaisKosner - Aquaris MX
Pression d’évaporation | L | - | Français | Kosner - Aquaris MX | 0 | FrançaisKosner - Aquaris MX
Erreur de l’unité type 1 | L | - | Français | Kosner - Aquaris MX | 0 | FrançaisKosner - Aquaris MX
Erreur de l’unité type 2 | L | - | Français | Kosner - Aquaris MX | 0 | FrançaisKosner - Aquaris MX
Erreur de l’unité type 3 | L | - | Français | Kosner - Aquaris MX | 0 | FrançaisKosner - Aquaris MX
Erreur de l’unité type 4 | L | - | Français | Kosner - Aquaris MX | 0 | FrançaisKosner - Aquaris MX
Erreur de l’unité type 5 | L | - | Français | Kosner - Aquaris MX | 0 | FrançaisKosner - Aquaris MX
0
Kosner - Aquaris MX |  |  | Italiano | Kosner - Aquaris MX | 0 | ItalianoKosner - Aquaris MX
Parametri di comunicazione Modbus | Lettura (L) / Scrittura (S) | Opzioni di controllo | Italiano | Kosner - Aquaris MX | 0 | ItalianoKosner - Aquaris MX
Stato dell’unità | L/S | On / Off | Italiano | Kosner - Aquaris MX | 0 | ItalianoKosner - Aquaris MX
Modalità di funzionamento | L/S | Sandby / Auto / Freddo + ACS / Caldo + ACS / ACS | Italiano | Kosner - Aquaris MX | 0 | ItalianoKosner - Aquaris MX
Modalità Powerfull dell'ACS | L/S | On / Off | Italiano | Kosner - Aquaris MX | 0 | ItalianoKosner - Aquaris MX
Funzione sbrinamento | L | - | Italiano | Kosner - Aquaris MX | 0 | ItalianoKosner - Aquaris MX
Temp. impostata in modalità Freddo (acqua - circuito 1) | L/S | - | Italiano | Kosner - Aquaris MX | 0 | ItalianoKosner - Aquaris MX
Temp. impostata in modalità Caldo (acqua - circuito 1) | L/S | - | Italiano | Kosner - Aquaris MX | 0 | ItalianoKosner - Aquaris MX
Temp. impostata in modalità Freddo (acqua - circuito 2) | L/S | - | Italiano | Kosner - Aquaris MX | 0 | ItalianoKosner - Aquaris MX
Temp. impostata in modalità Caldo (acqua - circuito 2) | L/S | - | Italiano | Kosner - Aquaris MX | 0 | ItalianoKosner - Aquaris MX
Temp. impostata ACS | L/S | - | Italiano | Kosner - Aquaris MX | 0 | ItalianoKosner - Aquaris MX
Temperatura mandata acqua | L | - | Italiano | Kosner - Aquaris MX | 0 | ItalianoKosner - Aquaris MX
Temperatura ritorno acqua | L | - | Italiano | Kosner - Aquaris MX | 0 | ItalianoKosner - Aquaris MX
Temperatura ACS | L | - | Italiano | Kosner - Aquaris MX | 0 | ItalianoKosner - Aquaris MX
Temperatura esterna | L | - | Italiano | Kosner - Aquaris MX | 0 | ItalianoKosner - Aquaris MX
Temperatura scarico compressore (unità esterna) | L | - | Italiano | Kosner - Aquaris MX | 0 | ItalianoKosner - Aquaris MX
Pressione condensazione | L | - | Italiano | Kosner - Aquaris MX | 0 | ItalianoKosner - Aquaris MX
Pressione evaporazione | L | - | Italiano | Kosner - Aquaris MX | 0 | ItalianoKosner - Aquaris MX
Errore unità tipo 1 | L | - | Italiano | Kosner - Aquaris MX | 0 | ItalianoKosner - Aquaris MX
Errore unità tipo 2 | L | - | Italiano | Kosner - Aquaris MX | 0 | ItalianoKosner - Aquaris MX
Errore unità tipo 3 | L | - | Italiano | Kosner - Aquaris MX | 0 | ItalianoKosner - Aquaris MX
Errore unità tipo 4 | L | - | Italiano | Kosner - Aquaris MX | 0 | ItalianoKosner - Aquaris MX
Errore unità tipo 5 | L | - | Italiano | Kosner - Aquaris MX | 0 | ItalianoKosner - Aquaris MX
0
Kosner - Aquaris MX |  |  | Português | Kosner - Aquaris MX | 0 | PortuguêsKosner - Aquaris MX
Parâmetro de comunicação Modbus | Leitura (L) / Escrita (E) | Opções de controlo | Português | Kosner - Aquaris MX | 0 | PortuguêsKosner - Aquaris MX
Estado da unidade | L/E | On / Off | Português | Kosner - Aquaris MX | 0 | PortuguêsKosner - Aquaris MX
Modos de funcionamento | L/E | Sandby / Auto / Frio + AQS / Calor + AQS / AQS | Português | Kosner - Aquaris MX | 0 | PortuguêsKosner - Aquaris MX
Modo Powerfull de AQS | L/E | On / Off | Português | Kosner - Aquaris MX | 0 | PortuguêsKosner - Aquaris MX
Função de descongelamento | L | - | Português | Kosner - Aquaris MX | 0 | PortuguêsKosner - Aquaris MX
Temp. de referência em modo Frio (água - circuito 1) | L/E | - | Português | Kosner - Aquaris MX | 0 | PortuguêsKosner - Aquaris MX
Temp. de referência em modo Calor (água - circuito 1) | L/E | - | Português | Kosner - Aquaris MX | 0 | PortuguêsKosner - Aquaris MX
Temp. de referência em modo Frio (água - circuito 2) | L/E | - | Português | Kosner - Aquaris MX | 0 | PortuguêsKosner - Aquaris MX
Temp. de referência em modo Calor (água - circuito 2) | L/E | - | Português | Kosner - Aquaris MX | 0 | PortuguêsKosner - Aquaris MX
Temp. de referência do AQS | L/E | - | Português | Kosner - Aquaris MX | 0 | PortuguêsKosner - Aquaris MX
Temperatura de impulsão da água | L | - | Português | Kosner - Aquaris MX | 0 | PortuguêsKosner - Aquaris MX
Temperatura de retorno da água | L | - | Português | Kosner - Aquaris MX | 0 | PortuguêsKosner - Aquaris MX
Temperatura do AQS | L | - | Português | Kosner - Aquaris MX | 0 | PortuguêsKosner - Aquaris MX
Temperatura exterior | L | - | Português | Kosner - Aquaris MX | 0 | PortuguêsKosner - Aquaris MX
Temperatura de descarga do compressor (unidade exterior) | L | - | Português | Kosner - Aquaris MX | 0 | PortuguêsKosner - Aquaris MX
Pressão de condensação | L | - | Português | Kosner - Aquaris MX | 0 | PortuguêsKosner - Aquaris MX
Pressão de evaporação | L | - | Português | Kosner - Aquaris MX | 0 | PortuguêsKosner - Aquaris MX
Erro da unidade tipo 1 | L | - | Português | Kosner - Aquaris MX | 0 | PortuguêsKosner - Aquaris MX
Erro da unidade tipo 2 | L | - | Português | Kosner - Aquaris MX | 0 | PortuguêsKosner - Aquaris MX
Erro da unidade tipo 3 | L | - | Português | Kosner - Aquaris MX | 0 | PortuguêsKosner - Aquaris MX
Erro da unidade tipo 4 | L | - | Português | Kosner - Aquaris MX | 0 | PortuguêsKosner - Aquaris MX
Erro da unidade tipo 5 | L | - | Português | Kosner - Aquaris MX | 0 | PortuguêsKosner - Aquaris MX
0
Kosner - Aquaris MX |  |  | Deutsch | Kosner - Aquaris MX | 0 | DeutschKosner - Aquaris MX
Modbus-Kommunikationsparameter | Lesen (L) / Schreiben (S) | Steuerungsmöglichkeiten | Deutsch | Kosner - Aquaris MX | 0 | DeutschKosner - Aquaris MX
Gerätestatus | L/S | Ein / Aus | Deutsch | Kosner - Aquaris MX | 0 | DeutschKosner - Aquaris MX
Betriebsmodi | L/S | Sandby / Automatik / Kühlen + BWW / Heizen + BWW / BWW | Deutsch | Kosner - Aquaris MX | 0 | DeutschKosner - Aquaris MX
BWW-Powerfull-Modus | L/S | Ein / Aus | Deutsch | Kosner - Aquaris MX | 0 | DeutschKosner - Aquaris MX
Abtau-Funktion | L | - | Deutsch | Kosner - Aquaris MX | 0 | DeutschKosner - Aquaris MX
Solltemperatur im Kühlmodus (Wasser - Kreis 1) | L/S | - | Deutsch | Kosner - Aquaris MX | 0 | DeutschKosner - Aquaris MX
Solltemperatur im Heizmodus (Wasser - Kreis 1) | L/S | - | Deutsch | Kosner - Aquaris MX | 0 | DeutschKosner - Aquaris MX
Solltemperatur im Kühlmodus (Wasser - Kreis 2) | L/S | - | Deutsch | Kosner - Aquaris MX | 0 | DeutschKosner - Aquaris MX
Solltemperatur im Heizmodus (Wasser - Kreis 2) | L/S | - | Deutsch | Kosner - Aquaris MX | 0 | DeutschKosner - Aquaris MX
Solltemperatur BWW | L/S | - | Deutsch | Kosner - Aquaris MX | 0 | DeutschKosner - Aquaris MX
Vorlauftemperatur Wasser | L | - | Deutsch | Kosner - Aquaris MX | 0 | DeutschKosner - Aquaris MX
Rücklauftemperatur Wasser | L | - | Deutsch | Kosner - Aquaris MX | 0 | DeutschKosner - Aquaris MX
BWW-Temperatur | L | - | Deutsch | Kosner - Aquaris MX | 0 | DeutschKosner - Aquaris MX
Außentemperatur | L | - | Deutsch | Kosner - Aquaris MX | 0 | DeutschKosner - Aquaris MX
Kompressor-Auslasstemperatur (Außeneinheit) | L | - | Deutsch | Kosner - Aquaris MX | 0 | DeutschKosner - Aquaris MX
Kondensationsdruck | L | - | Deutsch | Kosner - Aquaris MX | 0 | DeutschKosner - Aquaris MX
Verdampfungsdruck | L | - | Deutsch | Kosner - Aquaris MX | 0 | DeutschKosner - Aquaris MX
Fehler Einheit Typ 1 | L | - | Deutsch | Kosner - Aquaris MX | 0 | DeutschKosner - Aquaris MX
Fehler Einheit Typ 2 | L | - | Deutsch | Kosner - Aquaris MX | 0 | DeutschKosner - Aquaris MX
Fehler Einheit Typ 3 | L | - | Deutsch | Kosner - Aquaris MX | 0 | DeutschKosner - Aquaris MX
Fehler Einheit Typ 4 | L | - | Deutsch | Kosner - Aquaris MX | 0 | DeutschKosner - Aquaris MX
Fehler Einheit Typ 5 | L | - | Deutsch | Kosner - Aquaris MX | 0 | DeutschKosner - Aquaris MX
0
Climer Techonolgy - Airys Compact Pro |  |  | Español | Climer Techonolgy - Airys Compact Pro | 0 | EspañolClimer Techonolgy - Airys Compact Pro
Parámetro de comunicación Modbus | Lectura (L) / Escritura (E) | Opciones de control | Español | Climer Techonolgy - Airys Compact Pro | 0 | EspañolClimer Techonolgy - Airys Compact Pro
Estado de la unidad | L/E | On / Off | Español | Climer Techonolgy - Airys Compact Pro | 0 | EspañolClimer Techonolgy - Airys Compact Pro
Modos de funcionamiento | L/E | Sandby / Auto / Frío + ACS / Calor + ACS / ACS | Español | Climer Techonolgy - Airys Compact Pro | 0 | EspañolClimer Techonolgy - Airys Compact Pro
Modo Powerfull del ACS | L/E | On / Off | Español | Climer Techonolgy - Airys Compact Pro | 0 | EspañolClimer Techonolgy - Airys Compact Pro
Función desescarche | L | - | Español | Climer Techonolgy - Airys Compact Pro | 0 | EspañolClimer Techonolgy - Airys Compact Pro
Temp. de consigna en modo Frío (agua - circuito 1) | L/E | - | Español | Climer Techonolgy - Airys Compact Pro | 0 | EspañolClimer Techonolgy - Airys Compact Pro
Temp. de consigna en modo Calor (agua - circuito 1) | L/E | - | Español | Climer Techonolgy - Airys Compact Pro | 0 | EspañolClimer Techonolgy - Airys Compact Pro
Temp. de consigna en modo Frío (agua - circuito 2) | L/E | - | Español | Climer Techonolgy - Airys Compact Pro | 0 | EspañolClimer Techonolgy - Airys Compact Pro
Temp. de consigna en modo Calor (agua - circuito 2) | L/E | - | Español | Climer Techonolgy - Airys Compact Pro | 0 | EspañolClimer Techonolgy - Airys Compact Pro
Temp. de consigna del ACS | L/E | - | Español | Climer Techonolgy - Airys Compact Pro | 0 | EspañolClimer Techonolgy - Airys Compact Pro
Temperatura de impulsión de agua | L | - | Español | Climer Techonolgy - Airys Compact Pro | 0 | EspañolClimer Techonolgy - Airys Compact Pro
Temperatura de retorno de agua | L | - | Español | Climer Techonolgy - Airys Compact Pro | 0 | EspañolClimer Techonolgy - Airys Compact Pro
Temperatura del ACS | L | - | Español | Climer Techonolgy - Airys Compact Pro | 0 | EspañolClimer Techonolgy - Airys Compact Pro
Temperatura exterior | L | - | Español | Climer Techonolgy - Airys Compact Pro | 0 | EspañolClimer Techonolgy - Airys Compact Pro
Temperatura de descarga del compresor (unidad exterior) | L | - | Español | Climer Techonolgy - Airys Compact Pro | 0 | EspañolClimer Techonolgy - Airys Compact Pro
Presión de condensación | L | - | Español | Climer Techonolgy - Airys Compact Pro | 0 | EspañolClimer Techonolgy - Airys Compact Pro
Presión de evaporación | L | - | Español | Climer Techonolgy - Airys Compact Pro | 0 | EspañolClimer Techonolgy - Airys Compact Pro
Error de la unidad tipo 1 | L | - | Español | Climer Techonolgy - Airys Compact Pro | 0 | EspañolClimer Techonolgy - Airys Compact Pro
Error de la unidad tipo 2 | L | - | Español | Climer Techonolgy - Airys Compact Pro | 0 | EspañolClimer Techonolgy - Airys Compact Pro
Error de la unidad tipo 3 | L | - | Español | Climer Techonolgy - Airys Compact Pro | 0 | EspañolClimer Techonolgy - Airys Compact Pro
Error de la unidad tipo 4 | L | - | Español | Climer Techonolgy - Airys Compact Pro | 0 | EspañolClimer Techonolgy - Airys Compact Pro
Error de la unidad tipo 5 | L | - | Español | Climer Techonolgy - Airys Compact Pro | 0 | EspañolClimer Techonolgy - Airys Compact Pro
0
Climer Techonolgy - Airys Compact Pro |  |  | English | Climer Techonolgy - Airys Compact Pro | 0 | EnglishClimer Techonolgy - Airys Compact Pro
Modbus communication parameter | Read (R) / Write (W) | Control options | English | Climer Techonolgy - Airys Compact Pro | 0 | EnglishClimer Techonolgy - Airys Compact Pro
Unit status | R/W | On / Off | English | Climer Techonolgy - Airys Compact Pro | 0 | EnglishClimer Techonolgy - Airys Compact Pro
Operation modes | R/W | Sandby / Auto / Cooling + DHW / Heating + DHW / DHW | English | Climer Techonolgy - Airys Compact Pro | 0 | EnglishClimer Techonolgy - Airys Compact Pro
DHW Powerful mode | R/W | On / Off | English | Climer Techonolgy - Airys Compact Pro | 0 | EnglishClimer Techonolgy - Airys Compact Pro
Defrost function | R | - | English | Climer Techonolgy - Airys Compact Pro | 0 | EnglishClimer Techonolgy - Airys Compact Pro
Set-point temp. in Cooling mode (water - circuit 1) | R/W | - | English | Climer Techonolgy - Airys Compact Pro | 0 | EnglishClimer Techonolgy - Airys Compact Pro
Set-point temp. in Heating mode (water - circuit 1) | R/W | - | English | Climer Techonolgy - Airys Compact Pro | 0 | EnglishClimer Techonolgy - Airys Compact Pro
Set-point temp. in Cooling mode (water - circuit 2) | R/W | - | English | Climer Techonolgy - Airys Compact Pro | 0 | EnglishClimer Techonolgy - Airys Compact Pro
Set-point temp. in Heating mode (water - circuit 2) | R/W | - | English | Climer Techonolgy - Airys Compact Pro | 0 | EnglishClimer Techonolgy - Airys Compact Pro
DHW set-point temperature | R/W | - | English | Climer Techonolgy - Airys Compact Pro | 0 | EnglishClimer Techonolgy - Airys Compact Pro
Water supply temperature | R | - | English | Climer Techonolgy - Airys Compact Pro | 0 | EnglishClimer Techonolgy - Airys Compact Pro
Water return temperature | R | - | English | Climer Techonolgy - Airys Compact Pro | 0 | EnglishClimer Techonolgy - Airys Compact Pro
DHW temperature | R | - | English | Climer Techonolgy - Airys Compact Pro | 0 | EnglishClimer Techonolgy - Airys Compact Pro
Outside temperature | R | - | English | Climer Techonolgy - Airys Compact Pro | 0 | EnglishClimer Techonolgy - Airys Compact Pro
Compressor discharge temperature (outdoor unit) | R | - | English | Climer Techonolgy - Airys Compact Pro | 0 | EnglishClimer Techonolgy - Airys Compact Pro
Condensation pressure | R | - | English | Climer Techonolgy - Airys Compact Pro | 0 | EnglishClimer Techonolgy - Airys Compact Pro
Evaporation pressure | R | - | English | Climer Techonolgy - Airys Compact Pro | 0 | EnglishClimer Techonolgy - Airys Compact Pro
Unit error type 1 | R | - | English | Climer Techonolgy - Airys Compact Pro | 0 | EnglishClimer Techonolgy - Airys Compact Pro
Unit error type 2 | R | - | English | Climer Techonolgy - Airys Compact Pro | 0 | EnglishClimer Techonolgy - Airys Compact Pro
Unit error type 3 | R | - | English | Climer Techonolgy - Airys Compact Pro | 0 | EnglishClimer Techonolgy - Airys Compact Pro
Unit error type 4 | R | - | English | Climer Techonolgy - Airys Compact Pro | 0 | EnglishClimer Techonolgy - Airys Compact Pro
Unit error type 5 | R | - | English | Climer Techonolgy - Airys Compact Pro | 0 | EnglishClimer Techonolgy - Airys Compact Pro
0
Climer Techonolgy - Airys Compact Pro |  |  | Français | Climer Techonolgy - Airys Compact Pro | 0 | FrançaisClimer Techonolgy - Airys Compact Pro
Paramètre de communication Modbus | Lecture (L) / Écriture (E) | Options de contrôle | Français | Climer Techonolgy - Airys Compact Pro | 0 | FrançaisClimer Techonolgy - Airys Compact Pro
État de l’unité | L/E | On / Off | Français | Climer Techonolgy - Airys Compact Pro | 0 | FrançaisClimer Techonolgy - Airys Compact Pro
Modes de fonctionnement | L/E | Sandby / Auto / Refroidissement + ECS / Chauffage + ECS / ECS | Français | Climer Techonolgy - Airys Compact Pro | 0 | FrançaisClimer Techonolgy - Airys Compact Pro
Mode Powerfull de l’ECS | L/E | On / Off | Français | Climer Techonolgy - Airys Compact Pro | 0 | FrançaisClimer Techonolgy - Airys Compact Pro
Fonction de dégivrage | L | - | Français | Climer Techonolgy - Airys Compact Pro | 0 | FrançaisClimer Techonolgy - Airys Compact Pro
Temp. de consigne en mode Refroidissement (eau - circuit 1) | L/E | - | Français | Climer Techonolgy - Airys Compact Pro | 0 | FrançaisClimer Techonolgy - Airys Compact Pro
Temp. de consigne en mode Chauffage (eau - circuit 1) | L/E | - | Français | Climer Techonolgy - Airys Compact Pro | 0 | FrançaisClimer Techonolgy - Airys Compact Pro
Temp. de consigne en mode Refroidissement (eau - circuit 2) | L/E | - | Français | Climer Techonolgy - Airys Compact Pro | 0 | FrançaisClimer Techonolgy - Airys Compact Pro
Temp. de consigne en mode Chauffage (eau - circuit 2) | L/E | - | Français | Climer Techonolgy - Airys Compact Pro | 0 | FrançaisClimer Techonolgy - Airys Compact Pro
Temp. de consigne de l’ECS | L/E | - | Français | Climer Techonolgy - Airys Compact Pro | 0 | FrançaisClimer Techonolgy - Airys Compact Pro
Température de production d’eau | L | - | Français | Climer Techonolgy - Airys Compact Pro | 0 | FrançaisClimer Techonolgy - Airys Compact Pro
Température de reprise d’eau | L | - | Français | Climer Techonolgy - Airys Compact Pro | 0 | FrançaisClimer Techonolgy - Airys Compact Pro
Température de l’ECS | L | - | Français | Climer Techonolgy - Airys Compact Pro | 0 | FrançaisClimer Techonolgy - Airys Compact Pro
Température extérieure | L | - | Français | Climer Techonolgy - Airys Compact Pro | 0 | FrançaisClimer Techonolgy - Airys Compact Pro
Température de refoulement du compresseur (unité extérieure) | L | - | Français | Climer Techonolgy - Airys Compact Pro | 0 | FrançaisClimer Techonolgy - Airys Compact Pro
Pression de condensation | L | - | Français | Climer Techonolgy - Airys Compact Pro | 0 | FrançaisClimer Techonolgy - Airys Compact Pro
Pression d’évaporation | L | - | Français | Climer Techonolgy - Airys Compact Pro | 0 | FrançaisClimer Techonolgy - Airys Compact Pro
Erreur de l’unité type 1 | L | - | Français | Climer Techonolgy - Airys Compact Pro | 0 | FrançaisClimer Techonolgy - Airys Compact Pro
Erreur de l’unité type 2 | L | - | Français | Climer Techonolgy - Airys Compact Pro | 0 | FrançaisClimer Techonolgy - Airys Compact Pro
Erreur de l’unité type 3 | L | - | Français | Climer Techonolgy - Airys Compact Pro | 0 | FrançaisClimer Techonolgy - Airys Compact Pro
Erreur de l’unité type 4 | L | - | Français | Climer Techonolgy - Airys Compact Pro | 0 | FrançaisClimer Techonolgy - Airys Compact Pro
Erreur de l’unité type 5 | L | - | Français | Climer Techonolgy - Airys Compact Pro | 0 | FrançaisClimer Techonolgy - Airys Compact Pro
0
Climer Techonolgy - Airys Compact Pro |  |  | Italiano | Climer Techonolgy - Airys Compact Pro | 0 | ItalianoClimer Techonolgy - Airys Compact Pro
Parametri di comunicazione Modbus | Lettura (L) / Scrittura (S) | Opzioni di controllo | Italiano | Climer Techonolgy - Airys Compact Pro | 0 | ItalianoClimer Techonolgy - Airys Compact Pro
Stato dell’unità | L/S | On / Off | Italiano | Climer Techonolgy - Airys Compact Pro | 0 | ItalianoClimer Techonolgy - Airys Compact Pro
Modalità di funzionamento | L/S | Sandby / Auto / Freddo + ACS / Caldo + ACS / ACS | Italiano | Climer Techonolgy - Airys Compact Pro | 0 | ItalianoClimer Techonolgy - Airys Compact Pro
Modalità Powerfull dell'ACS | L/S | On / Off | Italiano | Climer Techonolgy - Airys Compact Pro | 0 | ItalianoClimer Techonolgy - Airys Compact Pro
Funzione sbrinamento | L | - | Italiano | Climer Techonolgy - Airys Compact Pro | 0 | ItalianoClimer Techonolgy - Airys Compact Pro
Temp. impostata in modalità Freddo (acqua - circuito 1) | L/S | - | Italiano | Climer Techonolgy - Airys Compact Pro | 0 | ItalianoClimer Techonolgy - Airys Compact Pro
Temp. impostata in modalità Caldo (acqua - circuito 1) | L/S | - | Italiano | Climer Techonolgy - Airys Compact Pro | 0 | ItalianoClimer Techonolgy - Airys Compact Pro
Temp. impostata in modalità Freddo (acqua - circuito 2) | L/S | - | Italiano | Climer Techonolgy - Airys Compact Pro | 0 | ItalianoClimer Techonolgy - Airys Compact Pro
Temp. impostata in modalità Caldo (acqua - circuito 2) | L/S | - | Italiano | Climer Techonolgy - Airys Compact Pro | 0 | ItalianoClimer Techonolgy - Airys Compact Pro
Temp. impostata ACS | L/S | - | Italiano | Climer Techonolgy - Airys Compact Pro | 0 | ItalianoClimer Techonolgy - Airys Compact Pro
Temperatura mandata acqua | L | - | Italiano | Climer Techonolgy - Airys Compact Pro | 0 | ItalianoClimer Techonolgy - Airys Compact Pro
Temperatura ritorno acqua | L | - | Italiano | Climer Techonolgy - Airys Compact Pro | 0 | ItalianoClimer Techonolgy - Airys Compact Pro
Temperatura ACS | L | - | Italiano | Climer Techonolgy - Airys Compact Pro | 0 | ItalianoClimer Techonolgy - Airys Compact Pro
Temperatura esterna | L | - | Italiano | Climer Techonolgy - Airys Compact Pro | 0 | ItalianoClimer Techonolgy - Airys Compact Pro
Temperatura scarico compressore (unità esterna) | L | - | Italiano | Climer Techonolgy - Airys Compact Pro | 0 | ItalianoClimer Techonolgy - Airys Compact Pro
Pressione condensazione | L | - | Italiano | Climer Techonolgy - Airys Compact Pro | 0 | ItalianoClimer Techonolgy - Airys Compact Pro
Pressione evaporazione | L | - | Italiano | Climer Techonolgy - Airys Compact Pro | 0 | ItalianoClimer Techonolgy - Airys Compact Pro
Errore unità tipo 1 | L | - | Italiano | Climer Techonolgy - Airys Compact Pro | 0 | ItalianoClimer Techonolgy - Airys Compact Pro
Errore unità tipo 2 | L | - | Italiano | Climer Techonolgy - Airys Compact Pro | 0 | ItalianoClimer Techonolgy - Airys Compact Pro
Errore unità tipo 3 | L | - | Italiano | Climer Techonolgy - Airys Compact Pro | 0 | ItalianoClimer Techonolgy - Airys Compact Pro
Errore unità tipo 4 | L | - | Italiano | Climer Techonolgy - Airys Compact Pro | 0 | ItalianoClimer Techonolgy - Airys Compact Pro
Errore unità tipo 5 | L | - | Italiano | Climer Techonolgy - Airys Compact Pro | 0 | ItalianoClimer Techonolgy - Airys Compact Pro
0
Climer Techonolgy - Airys Compact Pro |  |  | Português | Climer Techonolgy - Airys Compact Pro | 0 | PortuguêsClimer Techonolgy - Airys Compact Pro
Parâmetro de comunicação Modbus | Leitura (L) / Escrita (E) | Opções de controlo | Português | Climer Techonolgy - Airys Compact Pro | 0 | PortuguêsClimer Techonolgy - Airys Compact Pro
Estado da unidade | L/E | On / Off | Português | Climer Techonolgy - Airys Compact Pro | 0 | PortuguêsClimer Techonolgy - Airys Compact Pro
Modos de funcionamento | L/E | Sandby / Auto / Frio + AQS / Calor + AQS / AQS | Português | Climer Techonolgy - Airys Compact Pro | 0 | PortuguêsClimer Techonolgy - Airys Compact Pro
Modo Powerfull de AQS | L/E | On / Off | Português | Climer Techonolgy - Airys Compact Pro | 0 | PortuguêsClimer Techonolgy - Airys Compact Pro
Função de descongelamento | L | - | Português | Climer Techonolgy - Airys Compact Pro | 0 | PortuguêsClimer Techonolgy - Airys Compact Pro
Temp. de referência em modo Frio (água - circuito 1) | L/E | - | Português | Climer Techonolgy - Airys Compact Pro | 0 | PortuguêsClimer Techonolgy - Airys Compact Pro
Temp. de referência em modo Calor (água - circuito 1) | L/E | - | Português | Climer Techonolgy - Airys Compact Pro | 0 | PortuguêsClimer Techonolgy - Airys Compact Pro
Temp. de referência em modo Frio (água - circuito 2) | L/E | - | Português | Climer Techonolgy - Airys Compact Pro | 0 | PortuguêsClimer Techonolgy - Airys Compact Pro
Temp. de referência em modo Calor (água - circuito 2) | L/E | - | Português | Climer Techonolgy - Airys Compact Pro | 0 | PortuguêsClimer Techonolgy - Airys Compact Pro
Temp. de referência do AQS | L/E | - | Português | Climer Techonolgy - Airys Compact Pro | 0 | PortuguêsClimer Techonolgy - Airys Compact Pro
Temperatura de impulsão da água | L | - | Português | Climer Techonolgy - Airys Compact Pro | 0 | PortuguêsClimer Techonolgy - Airys Compact Pro
Temperatura de retorno da água | L | - | Português | Climer Techonolgy - Airys Compact Pro | 0 | PortuguêsClimer Techonolgy - Airys Compact Pro
Temperatura do AQS | L | - | Português | Climer Techonolgy - Airys Compact Pro | 0 | PortuguêsClimer Techonolgy - Airys Compact Pro
Temperatura exterior | L | - | Português | Climer Techonolgy - Airys Compact Pro | 0 | PortuguêsClimer Techonolgy - Airys Compact Pro
Temperatura de descarga do compressor (unidade exterior) | L | - | Português | Climer Techonolgy - Airys Compact Pro | 0 | PortuguêsClimer Techonolgy - Airys Compact Pro
Pressão de condensação | L | - | Português | Climer Techonolgy - Airys Compact Pro | 0 | PortuguêsClimer Techonolgy - Airys Compact Pro
Pressão de evaporação | L | - | Português | Climer Techonolgy - Airys Compact Pro | 0 | PortuguêsClimer Techonolgy - Airys Compact Pro
Erro da unidade tipo 1 | L | - | Português | Climer Techonolgy - Airys Compact Pro | 0 | PortuguêsClimer Techonolgy - Airys Compact Pro
Erro da unidade tipo 2 | L | - | Português | Climer Techonolgy - Airys Compact Pro | 0 | PortuguêsClimer Techonolgy - Airys Compact Pro
Erro da unidade tipo 3 | L | - | Português | Climer Techonolgy - Airys Compact Pro | 0 | PortuguêsClimer Techonolgy - Airys Compact Pro
Erro da unidade tipo 4 | L | - | Português | Climer Techonolgy - Airys Compact Pro | 0 | PortuguêsClimer Techonolgy - Airys Compact Pro
Erro da unidade tipo 5 | L | - | Português | Climer Techonolgy - Airys Compact Pro | 0 | PortuguêsClimer Techonolgy - Airys Compact Pro
0
Climer Techonolgy - Airys Compact Pro |  |  | Deutsch | Climer Techonolgy - Airys Compact Pro | 0 | DeutschClimer Techonolgy - Airys Compact Pro
Modbus-Kommunikationsparameter | Lesen (L) / Schreiben (S) | Steuerungsmöglichkeiten | Deutsch | Climer Techonolgy - Airys Compact Pro | 0 | DeutschClimer Techonolgy - Airys Compact Pro
Gerätestatus | L/S | Ein / Aus | Deutsch | Climer Techonolgy - Airys Compact Pro | 0 | DeutschClimer Techonolgy - Airys Compact Pro
Betriebsmodi | L/S | Sandby / Automatik / Kühlen + BWW / Heizen + BWW / BWW | Deutsch | Climer Techonolgy - Airys Compact Pro | 0 | DeutschClimer Techonolgy - Airys Compact Pro
BWW-Powerfull-Modus | L/S | Ein / Aus | Deutsch | Climer Techonolgy - Airys Compact Pro | 0 | DeutschClimer Techonolgy - Airys Compact Pro
Abtau-Funktion | L | - | Deutsch | Climer Techonolgy - Airys Compact Pro | 0 | DeutschClimer Techonolgy - Airys Compact Pro
Solltemperatur im Kühlmodus (Wasser - Kreis 1) | L/S | - | Deutsch | Climer Techonolgy - Airys Compact Pro | 0 | DeutschClimer Techonolgy - Airys Compact Pro
Solltemperatur im Heizmodus (Wasser - Kreis 1) | L/S | - | Deutsch | Climer Techonolgy - Airys Compact Pro | 0 | DeutschClimer Techonolgy - Airys Compact Pro
Solltemperatur im Kühlmodus (Wasser - Kreis 2) | L/S | - | Deutsch | Climer Techonolgy - Airys Compact Pro | 0 | DeutschClimer Techonolgy - Airys Compact Pro
Solltemperatur im Heizmodus (Wasser - Kreis 2) | L/S | - | Deutsch | Climer Techonolgy - Airys Compact Pro | 0 | DeutschClimer Techonolgy - Airys Compact Pro
Solltemperatur BWW | L/S | - | Deutsch | Climer Techonolgy - Airys Compact Pro | 0 | DeutschClimer Techonolgy - Airys Compact Pro
Vorlauftemperatur Wasser | L | - | Deutsch | Climer Techonolgy - Airys Compact Pro | 0 | DeutschClimer Techonolgy - Airys Compact Pro
Rücklauftemperatur Wasser | L | - | Deutsch | Climer Techonolgy - Airys Compact Pro | 0 | DeutschClimer Techonolgy - Airys Compact Pro
BWW-Temperatur | L | - | Deutsch | Climer Techonolgy - Airys Compact Pro | 0 | DeutschClimer Techonolgy - Airys Compact Pro
Außentemperatur | L | - | Deutsch | Climer Techonolgy - Airys Compact Pro | 0 | DeutschClimer Techonolgy - Airys Compact Pro
Kompressor-Auslasstemperatur (Außeneinheit) | L | - | Deutsch | Climer Techonolgy - Airys Compact Pro | 0 | DeutschClimer Techonolgy - Airys Compact Pro
Kondensationsdruck | L | - | Deutsch | Climer Techonolgy - Airys Compact Pro | 0 | DeutschClimer Techonolgy - Airys Compact Pro
Verdampfungsdruck | L | - | Deutsch | Climer Techonolgy - Airys Compact Pro | 0 | DeutschClimer Techonolgy - Airys Compact Pro
Fehler Einheit Typ 1 | L | - | Deutsch | Climer Techonolgy - Airys Compact Pro | 0 | DeutschClimer Techonolgy - Airys Compact Pro
Fehler Einheit Typ 2 | L | - | Deutsch | Climer Techonolgy - Airys Compact Pro | 0 | DeutschClimer Techonolgy - Airys Compact Pro
Fehler Einheit Typ 3 | L | - | Deutsch | Climer Techonolgy - Airys Compact Pro | 0 | DeutschClimer Techonolgy - Airys Compact Pro
Fehler Einheit Typ 4 | L | - | Deutsch | Climer Techonolgy - Airys Compact Pro | 0 | DeutschClimer Techonolgy - Airys Compact Pro
Fehler Einheit Typ 5 | L | - | Deutsch | Climer Techonolgy - Airys Compact Pro | 0 | DeutschClimer Techonolgy - Airys Compact Pro
0
Rotenso - Airmi |  |  | Español | Rotenso - Airmi | 0 | EspañolRotenso - Airmi
Parámetro de comunicación Modbus | Lectura (L) / Escritura (E) | Opciones de control | Español | Rotenso - Airmi | 0 | EspañolRotenso - Airmi
Estado del circuito 1 | L/E | On / Off | Español | Rotenso - Airmi | 0 | EspañolRotenso - Airmi
Estado del circuito 2 | L/E | On / Off | Español | Rotenso - Airmi | 0 | EspañolRotenso - Airmi
Estado del ACS | L/E | On / Off | Español | Rotenso - Airmi | 0 | EspañolRotenso - Airmi
Modos de funcionamiento | L/E | Auto / Frío / Calor | Español | Rotenso - Airmi | 0 | EspañolRotenso - Airmi
Configuración de trabajo | L/E | Modo temperatura ambiente / Modo temperatura de impulsión de agua | Español | Rotenso - Airmi | 0 | EspañolRotenso - Airmi
Temp. de consigna en modo Frío (aire - zona 1) | L/E | - | Español | Rotenso - Airmi | 0 | EspañolRotenso - Airmi
Temp. de consigna en modo Calor (aire - zona 1) | L/E | - | Español | Rotenso - Airmi | 0 | EspañolRotenso - Airmi
Temp. de consigna en modo Auto (aire - zona 1) | L/E | - | Español | Rotenso - Airmi | 0 | EspañolRotenso - Airmi
Temp. de consigna en modo Frío (agua - circuito 1) | L/E | - | Español | Rotenso - Airmi | 0 | EspañolRotenso - Airmi
Temp. de consigna en modo Calor (agua - circuito 1) | L/E | - | Español | Rotenso - Airmi | 0 | EspañolRotenso - Airmi
Temp. de consigna en modo Auto (agua - circuito 1) | L/E | - | Español | Rotenso - Airmi | 0 | EspañolRotenso - Airmi
Temp. de consigna en modo Frío (agua - circuito 2) | L/E | - | Español | Rotenso - Airmi | 0 | EspañolRotenso - Airmi
Temp. de consigna en modo Calor (agua - circuito 2) | L/E | - | Español | Rotenso - Airmi | 0 | EspañolRotenso - Airmi
Temp. de consigna en modo Auto (agua - circuito 2) | L/E | - | Español | Rotenso - Airmi | 0 | EspañolRotenso - Airmi
Temp. de consigna del ACS | L/E | - | Español | Rotenso - Airmi | 0 | EspañolRotenso - Airmi
Temperatura de impulsión de agua (circuito 1) | L | - | Español | Rotenso - Airmi | 0 | EspañolRotenso - Airmi
Temperatura de impulsión de agua (circuito 2) | L | - | Español | Rotenso - Airmi | 0 | EspañolRotenso - Airmi
Temperatura de retorno de agua | L | - | Español | Rotenso - Airmi | 0 | EspañolRotenso - Airmi
Temperatura del ACS | L | - | Español | Rotenso - Airmi | 0 | EspañolRotenso - Airmi
Rango de temp. de consigna mínima en modo Frío (agua - circuito 1) | L | - | Español | Rotenso - Airmi | 0 | EspañolRotenso - Airmi
Rango de temp. de consigna máxima en modo Frío (agua - circuito 1) | L | - | Español | Rotenso - Airmi | 0 | EspañolRotenso - Airmi
Rango de temp. de consigna mínima en modo Calor (agua - circuito 1) | L | - | Español | Rotenso - Airmi | 0 | EspañolRotenso - Airmi
Rango de temp. de consigna máxima en modo Calor (agua - circuito 1) | L | - | Español | Rotenso - Airmi | 0 | EspañolRotenso - Airmi
Rango de temp. de consigna mínima en modo Auto (agua - circuito 1) | L | - | Español | Rotenso - Airmi | 0 | EspañolRotenso - Airmi
Rango de temp. de consigna máxima en modo Auto (agua - circuito 1) | L | - | Español | Rotenso - Airmi | 0 | EspañolRotenso - Airmi
Rango de temp. de consigna mínima en modo Frío (agua - circuito 2) | L | - | Español | Rotenso - Airmi | 0 | EspañolRotenso - Airmi
Rango de temp. de consigna máxima en modo Frío (agua - circuito 2) | L | - | Español | Rotenso - Airmi | 0 | EspañolRotenso - Airmi
Rango de temp. de consigna mínima en modo Calor (agua - circuito 2) | L | - | Español | Rotenso - Airmi | 0 | EspañolRotenso - Airmi
Rango de temp. de consigna máxima en modo Calor (agua - circuito 2) | L | - | Español | Rotenso - Airmi | 0 | EspañolRotenso - Airmi
Rango de temp. de consigna mínima en modo Auto (agua - circuito 2) | L | - | Español | Rotenso - Airmi | 0 | EspañolRotenso - Airmi
Rango de temp. de consigna máxima en modo Auto (agua - circuito 2) | L | - | Español | Rotenso - Airmi | 0 | EspañolRotenso - Airmi
Rango de temp. de consigna mínima de ACS | L | - | Español | Rotenso - Airmi | 0 | EspañolRotenso - Airmi
Rango de temp. de consigna máxima de ACS | L | - | Español | Rotenso - Airmi | 0 | EspañolRotenso - Airmi
Error de la unidad tipo 1 | L | - | Español | Rotenso - Airmi | 0 | EspañolRotenso - Airmi
Error de la unidad tipo 2 | L | - | Español | Rotenso - Airmi | 0 | EspañolRotenso - Airmi
Error de la unidad tipo 3 | L | - | Español | Rotenso - Airmi | 0 | EspañolRotenso - Airmi
Error de la unidad tipo 4 | L | - | Español | Rotenso - Airmi | 0 | EspañolRotenso - Airmi
Error de la unidad tipo 5 | L | - | Español | Rotenso - Airmi | 0 | EspañolRotenso - Airmi
Error de la unidad tipo 6 | L | - | Español | Rotenso - Airmi | 0 | EspañolRotenso - Airmi
0
Rotenso - Airmi |  |  | English | Rotenso - Airmi | 0 | EnglishRotenso - Airmi
Modbus communication parameter | Read (R) / Write (W) | Control options | English | Rotenso - Airmi | 0 | EnglishRotenso - Airmi
Circuit 1 status | R/W | On / Off | English | Rotenso - Airmi | 0 | EnglishRotenso - Airmi
Circuit 2 status | R/W | On / Off | English | Rotenso - Airmi | 0 | EnglishRotenso - Airmi
DHW status | R/W | On / Off | English | Rotenso - Airmi | 0 | EnglishRotenso - Airmi
Operation modes | R/W | Auto / Cooling / Heating | English | Rotenso - Airmi | 0 | EnglishRotenso - Airmi
Work configuration | R/W | Room temperature mode / Water supply temperature mode | English | Rotenso - Airmi | 0 | EnglishRotenso - Airmi
Set-point temp. in Cooling mode (air - zone 1) | R/W | - | English | Rotenso - Airmi | 0 | EnglishRotenso - Airmi
Set-point temp. in Heating mode (air - zone 1) | R/W | - | English | Rotenso - Airmi | 0 | EnglishRotenso - Airmi
Set-point temp. in Auto mode (air - zone 1) | R/W | - | English | Rotenso - Airmi | 0 | EnglishRotenso - Airmi
Set-point temp. in Cooling mode (water - circuit 1) | R/W | - | English | Rotenso - Airmi | 0 | EnglishRotenso - Airmi
Set-point temp. in Heating mode (water - circuit 1) | R/W | - | English | Rotenso - Airmi | 0 | EnglishRotenso - Airmi
Set-point temp. in Auto mode (water - circuit 1) | R/W | - | English | Rotenso - Airmi | 0 | EnglishRotenso - Airmi
Set-point temp. in Cooling mode (water - circuit 2) | R/W | - | English | Rotenso - Airmi | 0 | EnglishRotenso - Airmi
Set-point temp. in Heating mode (water - circuit 2) | R/W | - | English | Rotenso - Airmi | 0 | EnglishRotenso - Airmi
Set-point temp. in Auto mode (water - circuit 2) | R/W | - | English | Rotenso - Airmi | 0 | EnglishRotenso - Airmi
DHW set-point temperature | R/W | - | English | Rotenso - Airmi | 0 | EnglishRotenso - Airmi
Water supply temperature (circuit 1) | R | - | English | Rotenso - Airmi | 0 | EnglishRotenso - Airmi
Water supply temperature (circuit 2) | R | - | English | Rotenso - Airmi | 0 | EnglishRotenso - Airmi
Water return temperature | R | - | English | Rotenso - Airmi | 0 | EnglishRotenso - Airmi
DHW temperature | R | - | English | Rotenso - Airmi | 0 | EnglishRotenso - Airmi
Minimum set-point temp. range in Cooling mode (water - circuit 1) | R | - | English | Rotenso - Airmi | 0 | EnglishRotenso - Airmi
Maximum set-point temp. range in Cooling mode (water - circuit 1) | R | - | English | Rotenso - Airmi | 0 | EnglishRotenso - Airmi
Minimum set-point temp. range in Heating mode (water - circuit 1) | R | - | English | Rotenso - Airmi | 0 | EnglishRotenso - Airmi
Maximum set-point temp. range in Heating mode (water - circuit 1) | R | - | English | Rotenso - Airmi | 0 | EnglishRotenso - Airmi
Minimum set-point temp. range in Auto mode (water - circuit 1) | R | - | English | Rotenso - Airmi | 0 | EnglishRotenso - Airmi
Maximum set-point temp. range in Auto mode (water - circuit 1) | R | - | English | Rotenso - Airmi | 0 | EnglishRotenso - Airmi
Minimum set-point temp. range in Cooling mode (water - circuit 2) | R | - | English | Rotenso - Airmi | 0 | EnglishRotenso - Airmi
Maximum set-point temp. range in Cooling mode (water - circuit 2) | R | - | English | Rotenso - Airmi | 0 | EnglishRotenso - Airmi
Minimum set-point temp. range in Heating mode (water - circuit 2) | R | - | English | Rotenso - Airmi | 0 | EnglishRotenso - Airmi
Maximum set-point temp. range in Heating mode (water - circuit 2) | R | - | English | Rotenso - Airmi | 0 | EnglishRotenso - Airmi
Minimum set-point temp. range in Auto mode (water - circuit 2) | R | - | English | Rotenso - Airmi | 0 | EnglishRotenso - Airmi
Maximum set-point temp. range in Auto mode (water - circuit 2) | R | - | English | Rotenso - Airmi | 0 | EnglishRotenso - Airmi
Minimum DHW set-point temp. range | R | - | English | Rotenso - Airmi | 0 | EnglishRotenso - Airmi
Maximum DHW set-point temp. range | R | - | English | Rotenso - Airmi | 0 | EnglishRotenso - Airmi
Unit error type 1 | R | - | English | Rotenso - Airmi | 0 | EnglishRotenso - Airmi
Unit error type 2 | R | - | English | Rotenso - Airmi | 0 | EnglishRotenso - Airmi
Unit error type 3 | R | - | English | Rotenso - Airmi | 0 | EnglishRotenso - Airmi
Unit error type 4 | R | - | English | Rotenso - Airmi | 0 | EnglishRotenso - Airmi
Unit error type 5 | R | - | English | Rotenso - Airmi | 0 | EnglishRotenso - Airmi
Unit error type 6 | R | - | English | Rotenso - Airmi | 0 | EnglishRotenso - Airmi
0
Rotenso - Airmi |  |  | Français | Rotenso - Airmi | 0 | FrançaisRotenso - Airmi
Paramètre de communication Modbus | Lecture (L) / Écriture (E) | Options de contrôle | Français | Rotenso - Airmi | 0 | FrançaisRotenso - Airmi
État du circuit 1 | L/E | On / Off | Français | Rotenso - Airmi | 0 | FrançaisRotenso - Airmi
État du circuit 2 | L/E | On / Off | Français | Rotenso - Airmi | 0 | FrançaisRotenso - Airmi
État de l’ECS | L/E | On / Off | Français | Rotenso - Airmi | 0 | FrançaisRotenso - Airmi
Modes de fonctionnement | L/E | Auto / Refroidissement / Chauffage | Français | Rotenso - Airmi | 0 | FrançaisRotenso - Airmi
Configuration de fonctionnement | L/E | Mode température ambiante / Mode température de production d’eau | Français | Rotenso - Airmi | 0 | FrançaisRotenso - Airmi
Temp. de consigne en mode Refroidissement (air - zone 1) | L/E | - | Français | Rotenso - Airmi | 0 | FrançaisRotenso - Airmi
Temp. de consigne en mode Chauffage (air - zone 1) | L/E | - | Français | Rotenso - Airmi | 0 | FrançaisRotenso - Airmi
Temp. de consigne en mode Auto (air - zone 1) | L/E | - | Français | Rotenso - Airmi | 0 | FrançaisRotenso - Airmi
Temp. de consigne en mode Refroidissement (eau - circuit 1) | L/E | - | Français | Rotenso - Airmi | 0 | FrançaisRotenso - Airmi
Temp. de consigne en mode Chauffage (eau - circuit 1) | L/E | - | Français | Rotenso - Airmi | 0 | FrançaisRotenso - Airmi
Temp. de consigne en mode Auto (eau - circuit 1) | L/E | - | Français | Rotenso - Airmi | 0 | FrançaisRotenso - Airmi
Temp. de consigne en mode Refroidissement (eau - circuit 2) | L/E | - | Français | Rotenso - Airmi | 0 | FrançaisRotenso - Airmi
Temp. de consigne en mode Chauffage (eau - circuit 2) | L/E | - | Français | Rotenso - Airmi | 0 | FrançaisRotenso - Airmi
Temp. de consigne en mode Auto (eau - circuit 2) | L/E | - | Français | Rotenso - Airmi | 0 | FrançaisRotenso - Airmi
Temp. de consigne de l’ECS | L/E | - | Français | Rotenso - Airmi | 0 | FrançaisRotenso - Airmi
Température de production d’eau (circuit 1) | L | - | Français | Rotenso - Airmi | 0 | FrançaisRotenso - Airmi
Température de production d’eau (circuit 2) | L | - | Français | Rotenso - Airmi | 0 | FrançaisRotenso - Airmi
Température de reprise d’eau | L | - | Français | Rotenso - Airmi | 0 | FrançaisRotenso - Airmi
Température de l’ECS | L | - | Français | Rotenso - Airmi | 0 | FrançaisRotenso - Airmi
Plage de température de consigne minimale en mode Refroidissement (eau - circuit 1) | L | - | Français | Rotenso - Airmi | 0 | FrançaisRotenso - Airmi
Plage de température de consigne maximale en mode Refroidissement (eau - circuit 1) | L | - | Français | Rotenso - Airmi | 0 | FrançaisRotenso - Airmi
Plage de température de consigne minimale en mode Chauffage (eau - circuit 1) | L | - | Français | Rotenso - Airmi | 0 | FrançaisRotenso - Airmi
Plage de température de consigne maximale en mode Chauffage (eau - circuit 1) | L | - | Français | Rotenso - Airmi | 0 | FrançaisRotenso - Airmi
Plage de température de consigne minimale en mode Auto (eau - circuit 1) | L | - | Français | Rotenso - Airmi | 0 | FrançaisRotenso - Airmi
Plage de température de consigne maximale en mode Auto (eau - circuit 1) | L | - | Français | Rotenso - Airmi | 0 | FrançaisRotenso - Airmi
Plage de température de consigne minimale en mode Refroidissement (eau - circuit 2) | L | - | Français | Rotenso - Airmi | 0 | FrançaisRotenso - Airmi
Plage de température de consigne maximale en mode Refroidissement (eau - circuit 2) | L | - | Français | Rotenso - Airmi | 0 | FrançaisRotenso - Airmi
Plage de température de consigne minimale en mode Chauffage (eau - circuit 2) | L | - | Français | Rotenso - Airmi | 0 | FrançaisRotenso - Airmi
Plage de température de consigne maximale en mode Chauffage (eau - circuit 2) | L | - | Français | Rotenso - Airmi | 0 | FrançaisRotenso - Airmi
Plage de température de consigne minimale en mode Auto (eau - circuit 2) | L | - | Français | Rotenso - Airmi | 0 | FrançaisRotenso - Airmi
Plage de température de consigne maximale en mode Auto (eau - circuit 2) | L | - | Français | Rotenso - Airmi | 0 | FrançaisRotenso - Airmi
Plage de température de consigne minimale de l’ECS | L | - | Français | Rotenso - Airmi | 0 | FrançaisRotenso - Airmi
Plage de température de consigne maximale de l’ECS | L | - | Français | Rotenso - Airmi | 0 | FrançaisRotenso - Airmi
Erreur de l’unité type 1 | L | - | Français | Rotenso - Airmi | 0 | FrançaisRotenso - Airmi
Erreur de l’unité type 2 | L | - | Français | Rotenso - Airmi | 0 | FrançaisRotenso - Airmi
Erreur de l’unité type 3 | L | - | Français | Rotenso - Airmi | 0 | FrançaisRotenso - Airmi
Erreur de l’unité type 4 | L | - | Français | Rotenso - Airmi | 0 | FrançaisRotenso - Airmi
Erreur de l’unité type 5 | L | - | Français | Rotenso - Airmi | 0 | FrançaisRotenso - Airmi
Erreur de l’unité type 6 | L | - | Français | Rotenso - Airmi | 0 | FrançaisRotenso - Airmi
0
Rotenso - Airmi |  |  | Italiano | Rotenso - Airmi | 0 | ItalianoRotenso - Airmi
Parametri di comunicazione Modbus | Lettura (L) / Scrittura (S) | Opzioni di controllo | Italiano | Rotenso - Airmi | 0 | ItalianoRotenso - Airmi
Stato circuito 1 | L/S | On / Off | Italiano | Rotenso - Airmi | 0 | ItalianoRotenso - Airmi
Stato circuito 2 | L/S | On / Off | Italiano | Rotenso - Airmi | 0 | ItalianoRotenso - Airmi
Stato ACS | L/S | On / Off | Italiano | Rotenso - Airmi | 0 | ItalianoRotenso - Airmi
Modalità di funzionamento | L/S | Auto / Freddo / Caldo | Italiano | Rotenso - Airmi | 0 | ItalianoRotenso - Airmi
Configurazione di lavoro | L/S | Modo temperatura ambiente / Modo temperatura di mandata dell’acqua | Italiano | Rotenso - Airmi | 0 | ItalianoRotenso - Airmi
Temp. impostata in modalità Freddo (aria - zona 1) | L/S | - | Italiano | Rotenso - Airmi | 0 | ItalianoRotenso - Airmi
Temp. impostata in modalità Caldo (aria - zona 1) | L/S | - | Italiano | Rotenso - Airmi | 0 | ItalianoRotenso - Airmi
Temp. impostata in modalità Auto (aria - zona 1) | L/S | - | Italiano | Rotenso - Airmi | 0 | ItalianoRotenso - Airmi
Temp. impostata in modalità Freddo (acqua - circuito 1) | L/S | - | Italiano | Rotenso - Airmi | 0 | ItalianoRotenso - Airmi
Temp. impostata in modalità Caldo (acqua - circuito 1) | L/S | - | Italiano | Rotenso - Airmi | 0 | ItalianoRotenso - Airmi
Temp. impostata in modalità Auto (acqua - circuito 1) | L/S | - | Italiano | Rotenso - Airmi | 0 | ItalianoRotenso - Airmi
Temp. impostata in modalità Freddo (acqua - circuito 2) | L/S | - | Italiano | Rotenso - Airmi | 0 | ItalianoRotenso - Airmi
Temp. impostata in modalità Caldo (acqua - circuito 2) | L/S | - | Italiano | Rotenso - Airmi | 0 | ItalianoRotenso - Airmi
Temp. impostata in modalità Auto (acqua - circuito 2) | L/S | - | Italiano | Rotenso - Airmi | 0 | ItalianoRotenso - Airmi
Temp. impostata ACS | L/S | - | Italiano | Rotenso - Airmi | 0 | ItalianoRotenso - Airmi
Temperatura mandata acqua (circuito 1) | L | - | Italiano | Rotenso - Airmi | 0 | ItalianoRotenso - Airmi
Temperatura mandata acqua (circuito 2) | L | - | Italiano | Rotenso - Airmi | 0 | ItalianoRotenso - Airmi
Temperatura ritorno acqua | L | - | Italiano | Rotenso - Airmi | 0 | ItalianoRotenso - Airmi
Temperatura ACS | L | - | Italiano | Rotenso - Airmi | 0 | ItalianoRotenso - Airmi
Limite minimo temperatura impostata modalità Freddo (acqua - circuito 1) | L | - | Italiano | Rotenso - Airmi | 0 | ItalianoRotenso - Airmi
Limite massimo temperatura impostata modalità Freddo (acqua - circuito 1) | L | - | Italiano | Rotenso - Airmi | 0 | ItalianoRotenso - Airmi
Limite minimo temperatura impostata modalità Caldo (acqua - circuito 1) | L | - | Italiano | Rotenso - Airmi | 0 | ItalianoRotenso - Airmi
Limite massimo temperatura impostata modalità Caldo (acqua - circuito 1) | L | - | Italiano | Rotenso - Airmi | 0 | ItalianoRotenso - Airmi
Limite minimo temperatura impostata modalità Auto (acqua - circuito 1) | L | - | Italiano | Rotenso - Airmi | 0 | ItalianoRotenso - Airmi
Limite massimo temperatura impostata modalità Auto (acqua - circuito 1) | L | - | Italiano | Rotenso - Airmi | 0 | ItalianoRotenso - Airmi
Limite minimo temperatura impostata modalità Freddo (acqua - circuito 2) | L | - | Italiano | Rotenso - Airmi | 0 | ItalianoRotenso - Airmi
Limite massimo temperatura impostata modalità Freddo (acqua - circuito 2) | L | - | Italiano | Rotenso - Airmi | 0 | ItalianoRotenso - Airmi
Limite minimo temperatura impostata modalità Caldo (acqua - circuito 2) | L | - | Italiano | Rotenso - Airmi | 0 | ItalianoRotenso - Airmi
Limite massimo temperatura impostata modalità Caldo (acqua - circuito 2) | L | - | Italiano | Rotenso - Airmi | 0 | ItalianoRotenso - Airmi
Limite minimo temperatura impostata modalità Auto (acqua - circuito 2) | L | - | Italiano | Rotenso - Airmi | 0 | ItalianoRotenso - Airmi
Limite massimo temperatura impostata modalità Auto (acqua - circuito 2) | L | - | Italiano | Rotenso - Airmi | 0 | ItalianoRotenso - Airmi
Limite minimo temperatura ACS | L | - | Italiano | Rotenso - Airmi | 0 | ItalianoRotenso - Airmi
Limite massimo temperatura ACS | L | - | Italiano | Rotenso - Airmi | 0 | ItalianoRotenso - Airmi
Errore unità tipo 1 | L | - | Italiano | Rotenso - Airmi | 0 | ItalianoRotenso - Airmi
Errore unità tipo 2 | L | - | Italiano | Rotenso - Airmi | 0 | ItalianoRotenso - Airmi
Errore unità tipo 3 | L | - | Italiano | Rotenso - Airmi | 0 | ItalianoRotenso - Airmi
Errore unità tipo 4 | L | - | Italiano | Rotenso - Airmi | 0 | ItalianoRotenso - Airmi
Errore unità tipo 5 | L | - | Italiano | Rotenso - Airmi | 0 | ItalianoRotenso - Airmi
Errore unità tipo 6 | L | - | Italiano | Rotenso - Airmi | 0 | ItalianoRotenso - Airmi
0
Rotenso - Airmi |  |  | Português | Rotenso - Airmi | 0 | PortuguêsRotenso - Airmi
Parâmetro de comunicação Modbus | Leitura (L) / Escrita (E) | Opções de controlo | Português | Rotenso - Airmi | 0 | PortuguêsRotenso - Airmi
Estado do circuito 1 | L/E | On / Off | Português | Rotenso - Airmi | 0 | PortuguêsRotenso - Airmi
Estado do circuito 2 | L/E | On / Off | Português | Rotenso - Airmi | 0 | PortuguêsRotenso - Airmi
Estado do AQS | L/E | On / Off | Português | Rotenso - Airmi | 0 | PortuguêsRotenso - Airmi
Modos de funcionamento | L/E | Auto / Frio / Calor | Português | Rotenso - Airmi | 0 | PortuguêsRotenso - Airmi
Configuração de trabalho | L/E | Modo de temperatura ambiente / Modo de temperatura de impulsão da água | Português | Rotenso - Airmi | 0 | PortuguêsRotenso - Airmi
Temp. de referência em modo Frio (ar - zona 1) | L/E | - | Português | Rotenso - Airmi | 0 | PortuguêsRotenso - Airmi
Temp. de referência em modo Calor (ar - zona 1) | L/E | - | Português | Rotenso - Airmi | 0 | PortuguêsRotenso - Airmi
Temp. de referência em modo Auto (ar - zona 1) | L/E | - | Português | Rotenso - Airmi | 0 | PortuguêsRotenso - Airmi
Temp. de referência em modo Frio (água - circuito 1) | L/E | - | Português | Rotenso - Airmi | 0 | PortuguêsRotenso - Airmi
Temp. de referência em modo Calor (água - circuito 1) | L/E | - | Português | Rotenso - Airmi | 0 | PortuguêsRotenso - Airmi
Temp. de referência em modo Auto (água - circuito 1) | L/E | - | Português | Rotenso - Airmi | 0 | PortuguêsRotenso - Airmi
Temp. de referência em modo Frio (água - circuito 2) | L/E | - | Português | Rotenso - Airmi | 0 | PortuguêsRotenso - Airmi
Temp. de referência em modo Calor (água - circuito 2) | L/E | - | Português | Rotenso - Airmi | 0 | PortuguêsRotenso - Airmi
Temp. de referência em modo Auto (água - circuito 2) | L/E | - | Português | Rotenso - Airmi | 0 | PortuguêsRotenso - Airmi
Temp. de referência do AQS | L/E | - | Português | Rotenso - Airmi | 0 | PortuguêsRotenso - Airmi
Temperatura de impulsão da água (circuito 1) | L | - | Português | Rotenso - Airmi | 0 | PortuguêsRotenso - Airmi
Temperatura de impulsão da água (circuito 2) | L | - | Português | Rotenso - Airmi | 0 | PortuguêsRotenso - Airmi
Temperatura de retorno da água | L | - | Português | Rotenso - Airmi | 0 | PortuguêsRotenso - Airmi
Temperatura do AQS | L | - | Português | Rotenso - Airmi | 0 | PortuguêsRotenso - Airmi
Intervalo mínimo de temp. de referência em modo Frio (água - circuito 1) | L | - | Português | Rotenso - Airmi | 0 | PortuguêsRotenso - Airmi
Intervalo máximo de temp. de referência em modo Frio (água - circuito 1) | L | - | Português | Rotenso - Airmi | 0 | PortuguêsRotenso - Airmi
Intervalo mínimo de temp. de referência em modo Calor (água - circuito 1) | L | - | Português | Rotenso - Airmi | 0 | PortuguêsRotenso - Airmi
Intervalo máximo de temp. de referência em modo Calor (água - circuito 1) | L | - | Português | Rotenso - Airmi | 0 | PortuguêsRotenso - Airmi
Intervalo mínimo de temp. de referência em modo Auto (água - circuito 1) | L | - | Português | Rotenso - Airmi | 0 | PortuguêsRotenso - Airmi
Intervalo máximo de temp. de referência em modo Auto (água - circuito 1) | L | - | Português | Rotenso - Airmi | 0 | PortuguêsRotenso - Airmi
Intervalo mínimo de temp. de referência em modo Frio (água - circuito 2) | L | - | Português | Rotenso - Airmi | 0 | PortuguêsRotenso - Airmi
Intervalo máximo de temp. de referência em modo Frio (água - circuito 2) | L | - | Português | Rotenso - Airmi | 0 | PortuguêsRotenso - Airmi
Intervalo mínimo de temp. de referência em modo Calor (água - circuito 2) | L | - | Português | Rotenso - Airmi | 0 | PortuguêsRotenso - Airmi
Intervalo máximo de temp. de referência em modo Calor (água - circuito 2) | L | - | Português | Rotenso - Airmi | 0 | PortuguêsRotenso - Airmi
Intervalo mínimo de temp. de referência em modo Auto (água - circuito 2) | L | - | Português | Rotenso - Airmi | 0 | PortuguêsRotenso - Airmi
Intervalo máximo de temp. de referência em modo Auto (água - circuito 2) | L | - | Português | Rotenso - Airmi | 0 | PortuguêsRotenso - Airmi
Intervalo mínimo de temp. de referência do AQS | L | - | Português | Rotenso - Airmi | 0 | PortuguêsRotenso - Airmi
Intervalo máximo de temp. de referência do AQS | L | - | Português | Rotenso - Airmi | 0 | PortuguêsRotenso - Airmi
Erro da unidade tipo 1 | L | - | Português | Rotenso - Airmi | 0 | PortuguêsRotenso - Airmi
Erro da unidade tipo 2 | L | - | Português | Rotenso - Airmi | 0 | PortuguêsRotenso - Airmi
Erro da unidade tipo 3 | L | - | Português | Rotenso - Airmi | 0 | PortuguêsRotenso - Airmi
Erro da unidade tipo 4 | L | - | Português | Rotenso - Airmi | 0 | PortuguêsRotenso - Airmi
Erro da unidade tipo 5 | L | - | Português | Rotenso - Airmi | 0 | PortuguêsRotenso - Airmi
Erro da unidade tipo 6 | L | - | Português | Rotenso - Airmi | 0 | PortuguêsRotenso - Airmi
0
Rotenso - Airmi |  |  | Deutsch | Rotenso - Airmi | 0 | DeutschRotenso - Airmi
Modbus-Kommunikationsparameter | Lesen (L) / Schreiben (S) | Steuerungsmöglichkeiten | Deutsch | Rotenso - Airmi | 0 | DeutschRotenso - Airmi
Status Kreis 1 | L/S | Ein / Aus | Deutsch | Rotenso - Airmi | 0 | DeutschRotenso - Airmi
Status Kreis 2 | L/S | Ein / Aus | Deutsch | Rotenso - Airmi | 0 | DeutschRotenso - Airmi
Status BWW | L/S | Ein / Aus | Deutsch | Rotenso - Airmi | 0 | DeutschRotenso - Airmi
Betriebsmodi | L/S | Auto / Kühlen / Heizen | Deutsch | Rotenso - Airmi | 0 | DeutschRotenso - Airmi
Arbeitskonfiguration | L/S | Raumtemperatur / Vorlauftemperatur | Deutsch | Rotenso - Airmi | 0 | DeutschRotenso - Airmi
Solltemperatur im Kühlmodus (Luft - Zone 1) | L/S | - | Deutsch | Rotenso - Airmi | 0 | DeutschRotenso - Airmi
Solltemperatur im Heizmodus (Luft - Zone 1) | L/S | - | Deutsch | Rotenso - Airmi | 0 | DeutschRotenso - Airmi
Solltemperatur im Automatikmodus (Luft - Zone 1) | L/S | - | Deutsch | Rotenso - Airmi | 0 | DeutschRotenso - Airmi
Solltemperatur im Kühlmodus (Wasser - Kreis 1) | L/S | - | Deutsch | Rotenso - Airmi | 0 | DeutschRotenso - Airmi
Solltemperatur im Heizmodus (Wasser - Kreis 1) | L/S | - | Deutsch | Rotenso - Airmi | 0 | DeutschRotenso - Airmi
Solltemperatur im Automatikmodus (Wasser - Kreis 1) | L/S | - | Deutsch | Rotenso - Airmi | 0 | DeutschRotenso - Airmi
Solltemperatur im Kühlmodus (Wasser - Kreis 2) | L/S | - | Deutsch | Rotenso - Airmi | 0 | DeutschRotenso - Airmi
Solltemperatur im Heizmodus (Wasser - Kreis 2) | L/S | - | Deutsch | Rotenso - Airmi | 0 | DeutschRotenso - Airmi
Solltemperatur im Automatikmodus (Wasser - Kreis 2) | L/S | - | Deutsch | Rotenso - Airmi | 0 | DeutschRotenso - Airmi
Solltemperatur BWW | L/S | - | Deutsch | Rotenso - Airmi | 0 | DeutschRotenso - Airmi
Vorlauftemperatur Wasser (Kreis 1) | L | - | Deutsch | Rotenso - Airmi | 0 | DeutschRotenso - Airmi
Vorlauftemperatur Wasser (Kreis 2) | L | - | Deutsch | Rotenso - Airmi | 0 | DeutschRotenso - Airmi
Rücklauftemperatur Wasser | L | - | Deutsch | Rotenso - Airmi | 0 | DeutschRotenso - Airmi
BWW-Temperatur | L | - | Deutsch | Rotenso - Airmi | 0 | DeutschRotenso - Airmi
Min. Solltemperaturbereich Kühlmodus (Wasser - Kreis 1) | L | - | Deutsch | Rotenso - Airmi | 0 | DeutschRotenso - Airmi
Max. Solltemperaturbereich Kühlmodus (Wasser - Kreis 1) | L | - | Deutsch | Rotenso - Airmi | 0 | DeutschRotenso - Airmi
Min. Solltemperaturbereich Heizmodus (Wasser - Kreis 1) | L | - | Deutsch | Rotenso - Airmi | 0 | DeutschRotenso - Airmi
Max. Solltemperaturbereich Heizmodus (Wasser - Kreis 1) | L | - | Deutsch | Rotenso - Airmi | 0 | DeutschRotenso - Airmi
Min. Solltemperaturbereich Automatikmodus (Wasser - Kreis 1) | L | - | Deutsch | Rotenso - Airmi | 0 | DeutschRotenso - Airmi
Max. Solltemperaturbereich Automatikmodus (Wasser - Kreis 1) | L | - | Deutsch | Rotenso - Airmi | 0 | DeutschRotenso - Airmi
Min. Solltemperaturbereich Kühlmodus (Wasser - Kreis 2) | L | - | Deutsch | Rotenso - Airmi | 0 | DeutschRotenso - Airmi
Max. Solltemperaturbereich Kühlmodus (Wasser - Kreis 2) | L | - | Deutsch | Rotenso - Airmi | 0 | DeutschRotenso - Airmi
Min. Solltemperaturbereich Heizmodus (Wasser - Kreis 2) | L | - | Deutsch | Rotenso - Airmi | 0 | DeutschRotenso - Airmi
Max. Solltemperaturbereich Heizmodus (Wasser - Kreis 2) | L | - | Deutsch | Rotenso - Airmi | 0 | DeutschRotenso - Airmi
Min. Solltemperaturbereich Automatikmodus (Wasser - Kreis 2) | L | - | Deutsch | Rotenso - Airmi | 0 | DeutschRotenso - Airmi
Max. Solltemperaturbereich Automatikmodus (Wasser - Kreis 2) | L | - | Deutsch | Rotenso - Airmi | 0 | DeutschRotenso - Airmi
Min. Solltemperatur BWW | L | - | Deutsch | Rotenso - Airmi | 0 | DeutschRotenso - Airmi
Max. Solltemperatur BWW | L | - | Deutsch | Rotenso - Airmi | 0 | DeutschRotenso - Airmi
Fehler Einheit Typ 1 | L | - | Deutsch | Rotenso - Airmi | 0 | DeutschRotenso - Airmi
Fehler Einheit Typ 2 | L | - | Deutsch | Rotenso - Airmi | 0 | DeutschRotenso - Airmi
Fehler Einheit Typ 3 | L | - | Deutsch | Rotenso - Airmi | 0 | DeutschRotenso - Airmi
Fehler Einheit Typ 4 | L | - | Deutsch | Rotenso - Airmi | 0 | DeutschRotenso - Airmi
Fehler Einheit Typ 5 | L | - | Deutsch | Rotenso - Airmi | 0 | DeutschRotenso - Airmi
Fehler Einheit Typ 6 | L | - | Deutsch | Rotenso - Airmi | 0 | DeutschRotenso - Airmi
Climer - Geiser / Geiser Pool |  |  | Español | Climer - Geiser / Geiser Pool | 1 | EspañolClimer - Geiser / Geiser Pool
Parámetro de comunicación Modbus | Lectura (L) / Escritura (E) | Opciones de control | Español | Climer - Geiser / Geiser Pool | 1 | EspañolClimer - Geiser / Geiser Pool
Estado de la unidad | L/E | On / Off | Español | Climer - Geiser / Geiser Pool | 1 | EspañolClimer - Geiser / Geiser Pool
Modos de funcionamiento | L/E | Auto / Frío / Calor / Auto + ACS / Frío + ACS / Calor + ACS / ACS (solo) | Español | Climer - Geiser / Geiser Pool | 1 | EspañolClimer - Geiser / Geiser Pool
Temp. de consigna en modo Frío (agua) | L/E | - | Español | Climer - Geiser / Geiser Pool | 1 | EspañolClimer - Geiser / Geiser Pool
Temp. de consigna en modo Calor (agua) | L/E | - | Español | Climer - Geiser / Geiser Pool | 1 | EspañolClimer - Geiser / Geiser Pool
Temp. de consigna de ACS | L/E | - | Español | Climer - Geiser / Geiser Pool | 1 | EspañolClimer - Geiser / Geiser Pool
Temperatura del ACS | L | - | Español | Climer - Geiser / Geiser Pool | 1 | EspañolClimer - Geiser / Geiser Pool
Temperatura ambiente | L | - | Español | Climer - Geiser / Geiser Pool | 1 | EspañolClimer - Geiser / Geiser Pool
Temperatura de impulsión del agua | L | - | Español | Climer - Geiser / Geiser Pool | 1 | EspañolClimer - Geiser / Geiser Pool
Temperatura de entrada del agua | L | - | Español | Climer - Geiser / Geiser Pool | 1 | EspañolClimer - Geiser / Geiser Pool
Temperatura exterior | L | - | Español | Climer - Geiser / Geiser Pool | 1 | EspañolClimer - Geiser / Geiser Pool
Errores de la unidad | L | - | Español | Climer - Geiser / Geiser Pool | 1 | EspañolClimer - Geiser / Geiser Pool
Climer - Geiser / Geiser Pool |  |  | English | Climer - Geiser / Geiser Pool | 0 | EnglishClimer - Geiser / Geiser Pool
Modbus communication parameter | Read (R) / Write (W) | Control options | English | Climer - Geiser / Geiser Pool | 0 | EnglishClimer - Geiser / Geiser Pool
Unit status | R/W | On / Off | English | Climer - Geiser / Geiser Pool | 0 | EnglishClimer - Geiser / Geiser Pool
Operation modes | R/W | Auto / Heating / Cooling / Auto + DHW / Cooling + DHW / Heating + DHW / DHW (only) | English | Climer - Geiser / Geiser Pool | 0 | EnglishClimer - Geiser / Geiser Pool
Set-point temp. in Cooling mode (water) | R/W | - | English | Climer - Geiser / Geiser Pool | 0 | EnglishClimer - Geiser / Geiser Pool
Set-point temp. in Heating mode (water) | R/W | - | English | Climer - Geiser / Geiser Pool | 0 | EnglishClimer - Geiser / Geiser Pool
DHW set-point temperature | R/W | - | English | Climer - Geiser / Geiser Pool | 0 | EnglishClimer - Geiser / Geiser Pool
DHW temperature | R | - | English | Climer - Geiser / Geiser Pool | 0 | EnglishClimer - Geiser / Geiser Pool
Room temperature | R | - | English | Climer - Geiser / Geiser Pool | 0 | EnglishClimer - Geiser / Geiser Pool
Water supply temperature | R | - | English | Climer - Geiser / Geiser Pool | 0 | EnglishClimer - Geiser / Geiser Pool
Water inlet temperature | R | - | English | Climer - Geiser / Geiser Pool | 0 | EnglishClimer - Geiser / Geiser Pool
Outside temperature | R | - | English | Climer - Geiser / Geiser Pool | 0 | EnglishClimer - Geiser / Geiser Pool
Unit errors | R | - | English | Climer - Geiser / Geiser Pool | 0 | EnglishClimer - Geiser / Geiser Pool
Climer - Geiser / Geiser Pool |  |  | Français | Climer - Geiser / Geiser Pool | 0 | FrançaisClimer - Geiser / Geiser Pool
Paramètre de communication Modbus | Lecture (L) / Écriture (E) | Options de contrôle | Français | Climer - Geiser / Geiser Pool | 0 | FrançaisClimer - Geiser / Geiser Pool
État de l’unité | L/E | On / Off | Français | Climer - Geiser / Geiser Pool | 0 | FrançaisClimer - Geiser / Geiser Pool
Modes de fonctionnement | L/E | Auto / Chauffage / Refroidissement / Auto + ECS / dissement + ECS / Chauffage + ECS / ECS (seule) | Français | Climer - Geiser / Geiser Pool | 0 | FrançaisClimer - Geiser / Geiser Pool
Temp. de consigne en mode Refroidissement (eau) | L/E | - | Français | Climer - Geiser / Geiser Pool | 0 | FrançaisClimer - Geiser / Geiser Pool
Temp. de consigne en mode Chauffage (eau) | L/E | - | Français | Climer - Geiser / Geiser Pool | 0 | FrançaisClimer - Geiser / Geiser Pool
Temp. de consigne de l’ECS | L/E | - | Français | Climer - Geiser / Geiser Pool | 0 | FrançaisClimer - Geiser / Geiser Pool
Température de l’ECS | L | - | Français | Climer - Geiser / Geiser Pool | 0 | FrançaisClimer - Geiser / Geiser Pool
Température ambiante | L | - | Français | Climer - Geiser / Geiser Pool | 0 | FrançaisClimer - Geiser / Geiser Pool
Température de production d’eau | L | - | Français | Climer - Geiser / Geiser Pool | 0 | FrançaisClimer - Geiser / Geiser Pool
Température d’entrée de l’eau | L | - | Français | Climer - Geiser / Geiser Pool | 0 | FrançaisClimer - Geiser / Geiser Pool
Température extérieure | L | - | Français | Climer - Geiser / Geiser Pool | 0 | FrançaisClimer - Geiser / Geiser Pool
Erreurs de l’unité | L | - | Français | Climer - Geiser / Geiser Pool | 0 | FrançaisClimer - Geiser / Geiser Pool
Climer - Geiser / Geiser Pool |  |  | Italiano | Climer - Geiser / Geiser Pool | 0 | ItalianoClimer - Geiser / Geiser Pool
Parametri di comunicazione Modbus | Lettura (L) / Scrittura (S) | Opzioni di controllo | Italiano | Climer - Geiser / Geiser Pool | 0 | ItalianoClimer - Geiser / Geiser Pool
Stato dell’unità | L/S | On / Off | Italiano | Climer - Geiser / Geiser Pool | 0 | ItalianoClimer - Geiser / Geiser Pool
Modalità di funzionamento | L/S | Auto / Freddo / Caldo /Auto + ACS / Freddo + ACS / Caldo + ACS / ACS (solo) | Italiano | Climer - Geiser / Geiser Pool | 0 | ItalianoClimer - Geiser / Geiser Pool
Temp. impostata in modalità Freddo (acqua) | L/S | - | Italiano | Climer - Geiser / Geiser Pool | 0 | ItalianoClimer - Geiser / Geiser Pool
Temp. impostata in modalità Caldo (acqua) | L/S | - | Italiano | Climer - Geiser / Geiser Pool | 0 | ItalianoClimer - Geiser / Geiser Pool
Temp. impostata ACS | L/S | - | Italiano | Climer - Geiser / Geiser Pool | 0 | ItalianoClimer - Geiser / Geiser Pool
Temperatura ACS | L | - | Italiano | Climer - Geiser / Geiser Pool | 0 | ItalianoClimer - Geiser / Geiser Pool
Temperatura ambiente | L | - | Italiano | Climer - Geiser / Geiser Pool | 0 | ItalianoClimer - Geiser / Geiser Pool
Temperatura mandata acqua | L | - | Italiano | Climer - Geiser / Geiser Pool | 0 | ItalianoClimer - Geiser / Geiser Pool
Temperatura di ingresso dell'acqua | L | - | Italiano | Climer - Geiser / Geiser Pool | 0 | ItalianoClimer - Geiser / Geiser Pool
Temperatura esterna | L | - | Italiano | Climer - Geiser / Geiser Pool | 0 | ItalianoClimer - Geiser / Geiser Pool
Errori dell’unità | L | - | Italiano | Climer - Geiser / Geiser Pool | 0 | ItalianoClimer - Geiser / Geiser Pool
Climer - Geiser / Geiser Pool |  |  | Português | Climer - Geiser / Geiser Pool | 0 | PortuguêsClimer - Geiser / Geiser Pool
Parâmetro de comunicação Modbus | Leitura (L) / Escrita (E) | Opções de controlo | Português | Climer - Geiser / Geiser Pool | 0 | PortuguêsClimer - Geiser / Geiser Pool
Estado da unidade | L/E | On / Off | Português | Climer - Geiser / Geiser Pool | 0 | PortuguêsClimer - Geiser / Geiser Pool
Modos de funcionamento | L/E | Auto / Calor / Frio / Auto + AQS / Frio + AQS / Calor + AQS / AQS (apenas) | Português | Climer - Geiser / Geiser Pool | 0 | PortuguêsClimer - Geiser / Geiser Pool
Temp. de referência em modo Frio (água) | L/E | - | Português | Climer - Geiser / Geiser Pool | 0 | PortuguêsClimer - Geiser / Geiser Pool
Temp. de referência em modo Calor (água) | L/E | - | Português | Climer - Geiser / Geiser Pool | 0 | PortuguêsClimer - Geiser / Geiser Pool
Temp. de referência do AQS | L/E | - | Português | Climer - Geiser / Geiser Pool | 0 | PortuguêsClimer - Geiser / Geiser Pool
Temperatura do AQS | L | - | Português | Climer - Geiser / Geiser Pool | 0 | PortuguêsClimer - Geiser / Geiser Pool
Temperatura ambiente | L | - | Português | Climer - Geiser / Geiser Pool | 0 | PortuguêsClimer - Geiser / Geiser Pool
Temperatura de impulsão da água | L | - | Português | Climer - Geiser / Geiser Pool | 0 | PortuguêsClimer - Geiser / Geiser Pool
Temperatura de entrada da água | L | - | Português | Climer - Geiser / Geiser Pool | 0 | PortuguêsClimer - Geiser / Geiser Pool
Temperatura exterior | L | - | Português | Climer - Geiser / Geiser Pool | 0 | PortuguêsClimer - Geiser / Geiser Pool
Erros da unidade | L | - | Português | Climer - Geiser / Geiser Pool | 0 | PortuguêsClimer - Geiser / Geiser Pool
Climer - Geiser / Geiser Pool |  |  | Deutsch | Climer - Geiser / Geiser Pool | 0 | DeutschClimer - Geiser / Geiser Pool
Modbus-Kommunikationsparameter | Lesen (L) / Schreiben (S) | Steuerungsmöglichkeiten | Deutsch | Climer - Geiser / Geiser Pool | 0 | DeutschClimer - Geiser / Geiser Pool
Gerätestatus | L/S | Ein / Aus | Deutsch | Climer - Geiser / Geiser Pool | 0 | DeutschClimer - Geiser / Geiser Pool
Betriebsmodi | L/S | Automatik /Kühlen / Heizen / Automatik + BWW / Kühlen + BWW / Heizen + BWW / BWW (nur) | Deutsch | Climer - Geiser / Geiser Pool | 0 | DeutschClimer - Geiser / Geiser Pool
Solltemperatur im Kühlmodus (Wasser) | L/S | - | Deutsch | Climer - Geiser / Geiser Pool | 0 | DeutschClimer - Geiser / Geiser Pool
Solltemperatur im Heizmodus (Wasser) | L/S | - | Deutsch | Climer - Geiser / Geiser Pool | 0 | DeutschClimer - Geiser / Geiser Pool
Solltemperatur BWW | L/S | - | Deutsch | Climer - Geiser / Geiser Pool | 0 | DeutschClimer - Geiser / Geiser Pool
BWW-Temperatur | L | - | Deutsch | Climer - Geiser / Geiser Pool | 0 | DeutschClimer - Geiser / Geiser Pool
Raumtemperatur | L | - | Deutsch | Climer - Geiser / Geiser Pool | 0 | DeutschClimer - Geiser / Geiser Pool
Wasservorlauftemperatur | L | - | Deutsch | Climer - Geiser / Geiser Pool | 0 | DeutschClimer - Geiser / Geiser Pool
Wassereintrittstemperatur | L | - | Deutsch | Climer - Geiser / Geiser Pool | 0 | DeutschClimer - Geiser / Geiser Pool
Außentemperatur | L | - | Deutsch | Climer - Geiser / Geiser Pool | 0 | DeutschClimer - Geiser / Geiser Pool
Einheitenfehler | L | - | Deutsch | Climer - Geiser / Geiser Pool | 0 | DeutschClimer - Geiser / Geiser Pool

## Aux (hidden)
English | Climer - Geiser / Geiser Pool
Español | Climer Techonolgy - Airys Compact Pro
Français | Climer Techonolgy - Airys Compact
Italiano | Gree - Series Inverter Modular R410
Português | Gree - Versati
Deutsch | Kosner - Aquaris D HT
Kosner - Aquaris MX
LG - Therma V
Midea - Aqua Thermal Super
Rotenso - Airmi