## Calculadora
Introducir Parámetros
Vías
1 |  | Longitud (mm) | 4500
2 |  | Vías | 2
3 |  | Color | Aluminio
4 |  | Fijación | Puente
|  | 0 | 5000 | Medida plénum superior al total
|  | 0 | 0
Composición
Color |  |  | Referencia | Cantidad |  | Tipo | Vías | Longitud | Color | Terminación
Blanco |  | 0 | 0 | 0 |  | DFLI | 2 | 0 | A | X
Aluminio |  | Terminal | DFLI201500AT | 2 |  | DFLI | 2 | 1500 | A | T
|  | 0 | 0 | 0 |  | DFLI | 2 | 1500 | A | T
|  | Central | DFLI201500AC | 1 |  | DFLI | 2 | 1500 | A | C
Fijación |  | Puente | AZ0DFLIFIX2 | 9 |  | AZ0DFLIFIX | 2
Puente |  | 0 | 0 | 0 |  | PLEN | 2
Plénum aislado |  | 0 | 0 | 0 |  | PLEN | 2
Plénum y puente
Regulación/Mot | Reg Siglas | CONDICIONES (no aplica a dfli)
Terminado | X | Condición de Longitud menor de 2000mm |  | 0 | Si longitud menor de 2000mm la variable es 1
terminal | T | tramo terminal |  | 0 | Si es multiplo de 50 la variables es 1
central | C | tramo central |  | 1 | Si hay Regulación o Motorización la variables es 1
|  | Condición de Longitud entre 200 y 2000mm: |  | 0 | Si se sale del intervalo de longitud, la variable es 0
|  | Condición de Longitud mayor de 2000mm: |  | 1 | Si longitud mayor de 2000mm la variable es 1
|  | Motorización seleccionada: |  | 0 | Si en Regulación/Motorización está seleccionada algún tipode motorización, la variables es 1
ERRORES
|  | Condición | Valor | Mensaje
|  | L<500 | 0 | La longitud mínima es 500mm
|  | L NO Múltiplo de 50 | 0 | La longitud debe ser múltiplo de 50
|  | L NO Múltiplo de 500 | 0 | La longitud del difusor debe ser múltiplo de 500mm para completar toda la medida con plenum.
|  | Tramos no múltiplo de 500mm | 0 | La combinación resultante de difusores no es múltiplo de 500mm. Defina otra combinación por tramos.
|  |  | 0 | La combinación resultante de difusores no es múltiplo de 500mm. Defina otra combinación por tramos.
0
0
CÁLCULO PLENUM 500
3
Cálculo de puentes
|  | Nº puentes | 9
Cáculo de puentes + plenum
|  | max num Plenum 1000 | 0
|  | max num Plenum 500 | 0
|  | long máx con plenum | 0
|  | long con plenum | 0
|  | Plenum 1000 | 0
|  | Plenum 500 | 0
|  | long con puentes | 0
|  | Nº puentes | 0

## Tramos (hidden)
DFLI
Longitud (mm) | 4500
Altura (mm) | 2
Color | Aluminio
Fijación | Puente | [6 empty] | 2250
Regulación | 5000 | [6 empty] | 2250
2250
|  |  |  | Tramo Único |  | Terminal 1 |  | Central |  | Terminal 2
|  | Condición Intervalo |  | Longitud | Cantidad | Longitud | Cantidad | Longitud | Cantidad | Longitud | Cantidad
|  | 0 | L≤2000 | 0 | 0
|  | 0 | 2000<L≤4000 |  |  | 0 | 0 |  |  | 0 | 0
|  | 1 | 4000<L≤6000 |  |  | 1500 | 1 | 1500 | 1 | 1500 | 1
| SI(Y(Longitud>6000;Longitud<=8000);1;0) |  |  |  |  | 0 | 0 | 0 | 0 | 0 | 0
| SI(Y(Longitud>8000;Longitud<=10000);1;0) |  |  |  |  | 0 | 0 | 0 | 0 | 0 | 0
| SI(Longitud>10000;1;0) | 0 | L>6000 |  |  | 0 | 0 | 0 | 0 | 0 | 0
|  |  |  | 0 | 0 | 1500 | 1 | 1500 | 1 | 1500 | 1
|  |  |  | Longitud | Terminal | Δ
|  |  | Central 1 | 1500 | 1500 | 0
|  |  | Central 2 | 2000 | 1250 | 750
|  |  | Central Optimo | 1500
|  |  | Nº de Tramos | 3
|  |  | Longitud | Nº Tramos | Central 1 | Terminal 1_1 | Terminal 1_2 | C1-T1 max | Central 2 | Terminal 2_1 | Terminal 2_2 | C2-T2 max | Dif min
Central 1 | 1500 |  | 4000 | 3 | 1500 | 1250 | 1250 | 250 | 2000 | 1000 | 1000 | 1000 | 250
Central 2 | 2000 |  | 4050 | 3 | 1500 | 1300 | 1250 | 250 | 2000 | 1050 | 1000 | 1000 | 250
|  |  | 4100 | 3 | 1500 | 1300 | 1300 | 200 | 2000 | 1050 | 1050 | 950 | 200
|  |  | 4150 | 3 | 1500 | 1350 | 1300 | 200 | 2000 | 1100 | 1050 | 950 | 200
|  |  | 4200 | 3 | 1500 | 1350 | 1350 | 150 | 2000 | 1100 | 1100 | 900 | 150
|  |  | 4250 | 3 | 1500 | 1400 | 1350 | 150 | 2000 | 1150 | 1100 | 900 | 150
|  |  | 4300 | 3 | 1500 | 1400 | 1400 | 100 | 2000 | 1150 | 1150 | 850 | 100
|  |  | 4350 | 3 | 1500 | 1450 | 1400 | 100 | 2000 | 1200 | 1150 | 850 | 100
|  |  | 4400 | 3 | 1500 | 1450 | 1450 | 50 | 2000 | 1200 | 1200 | 800 | 50
|  |  | 4450 | 3 | 1500 | 1500 | 1450 | 50 | 2000 | 1250 | 1200 | 800 | 50
|  |  | 4500 | 3 | 1500 | 1500 | 1500 | 0 | 2000 | 1250 | 1250 | 750 | 0
|  |  | 4550 | 3 | 1500 | 1550 | 1500 | 50 | 2000 | 1300 | 1250 | 750 | 50
|  |  | 4600 | 3 | 1500 | 1550 | 1550 | 50 | 2000 | 1300 | 1300 | 700 | 50
|  |  | 4650 | 3 | 1500 | 1600 | 1550 | 100 | 2000 | 1350 | 1300 | 700 | 100
|  |  | 4700 | 3 | 1500 | 1600 | 1600 | 100 | 2000 | 1350 | 1350 | 650 | 100
|  |  | 4750 | 3 | 1500 | 1650 | 1600 | 150 | 2000 | 1400 | 1350 | 650 | 150
|  |  | 4800 | 3 | 1500 | 1650 | 1650 | 150 | 2000 | 1400 | 1400 | 600 | 150
|  |  | 4850 | 3 | 1500 | 1700 | 1650 | 200 | 2000 | 1450 | 1400 | 600 | 200
|  |  | 4900 | 3 | 1500 | 1700 | 1700 | 200 | 2000 | 1450 | 1450 | 550 | 200
|  |  | 4950 | 3 | 1500 | 1750 | 1700 | 250 | 2000 | 1500 | 1450 | 550 | 250
|  |  | 5000 | 3 | 1500 | 1750 | 1750 | 250 | 2000 | 1500 | 1500 | 500 | 250
|  |  | 5050 | 3 | 1500 | 1800 | 1750 | 300 | 2000 | 1550 | 1500 | 500 | 300
|  |  | 5100 | 3 | 1500 | 1800 | 1800 | 300 | 2000 | 1550 | 1550 | 450 | 300
|  |  | 5150 | 3 | 1500 | 1850 | 1800 | 350 | 2000 | 1600 | 1550 | 450 | 350
|  |  | 5200 | 3 | 1500 | 1850 | 1850 | 350 | 2000 | 1600 | 1600 | 400 | 350
|  |  | 5250 | 3 | 1500 | 1900 | 1850 | 400 | 2000 | 1650 | 1600 | 400 | 400
|  |  | 5300 | 3 | 1500 | 1900 | 1900 | 400 | 2000 | 1650 | 1650 | 350 | 350
|  |  | 5350 | 3 | 1500 | 1950 | 1900 | 450 | 2000 | 1700 | 1650 | 350 | 350
|  |  | 5400 | 3 | 1500 | 1950 | 1950 | 450 | 2000 | 1700 | 1700 | 300 | 300
|  |  | 5450 | 3 | 1500 | 2000 | 1950 | 500 | 2000 | 1750 | 1700 | 300 | 300
|  |  | 5500 | 3 | 1500 | 2000 | 2000 | 500 | 2000 | 1750 | 1750 | 250 | 250
|  |  | 5550 | 3 | 1500 | 2050 | 2000 | 550 | 2000 | 1800 | 1750 | 250 | 250
|  |  | 5600 | 3 | 1500 | 2050 | 2050 | 550 | 2000 | 1800 | 1800 | 200 | 200
|  |  | 5650 | 3 | 1500 | 2100 | 2050 | 600 | 2000 | 1850 | 1800 | 200 | 200
|  |  | 5700 | 3 | 1500 | 2100 | 2100 | 600 | 2000 | 1850 | 1850 | 150 | 150
|  |  | 5750 | 3 | 1500 | 2150 | 2100 | 650 | 2000 | 1900 | 1850 | 150 | 150
|  |  | 5800 | 3 | 1500 | 2150 | 2150 | 650 | 2000 | 1900 | 1900 | 100 | 100
|  |  | 5850 | 3 | 1500 | 2200 | 2150 | 700 | 2000 | 1950 | 1900 | 100 | 100
|  |  | 5900 | 3 | 1500 | 2200 | 2200 | 700 | 2000 | 1950 | 1950 | 50 | 50
|  |  | 5950 | 3 | 1500 | 2250 | 2200 | 750 | 2000 | 2000 | 1950 | 50 | 50
|  |  | 6000 | 3 | 1500 | 2250 | 2250 | 750 | 2000 | 2000 | 2000 | 0 | 0
|  |  | 6050 | 4 | 1500 | 1550 | 1500 | 50 | 2000 | 1050 | 1000 | 1000 | 50
|  |  | 6100 | 4 | 1500 | 1550 | 1550 | 50 | 2000 | 1050 | 1050 | 950 | 50
|  |  | 6150 | 4 | 1500 | 1600 | 1550 | 100 | 2000 | 1100 | 1050 | 950 | 100
|  |  | 6200 | 4 | 1500 | 1600 | 1600 | 100 | 2000 | 1100 | 1100 | 900 | 100
|  |  | 6250 | 4 | 1500 | 1650 | 1600 | 150 | 2000 | 1150 | 1100 | 900 | 150
|  |  | 6300 | 4 | 1500 | 1650 | 1650 | 150 | 2000 | 1150 | 1150 | 850 | 150
|  |  | 6350 | 4 | 1500 | 1700 | 1650 | 200 | 2000 | 1200 | 1150 | 850 | 200
|  |  | 6400 | 4 | 1500 | 1700 | 1700 | 200 | 2000 | 1200 | 1200 | 800 | 200
|  |  | 6450 | 4 | 1500 | 1750 | 1700 | 250 | 2000 | 1250 | 1200 | 800 | 250
|  |  | 6500 | 4 | 1500 | 1750 | 1750 | 250 | 2000 | 1250 | 1250 | 750 | 250
|  |  | 6550 | 4 | 1500 | 1800 | 1750 | 300 | 2000 | 1300 | 1250 | 750 | 300
|  |  | 6600 | 4 | 1500 | 1800 | 1800 | 300 | 2000 | 1300 | 1300 | 700 | 300
|  |  | 6650 | 4 | 1500 | 1850 | 1800 | 350 | 2000 | 1350 | 1300 | 700 | 350
|  |  | 6700 | 4 | 1500 | 1850 | 1850 | 350 | 2000 | 1350 | 1350 | 650 | 350
|  |  | 6750 | 4 | 1500 | 1900 | 1850 | 400 | 2000 | 1400 | 1350 | 650 | 400
|  |  | 6800 | 4 | 1500 | 1900 | 1900 | 400 | 2000 | 1400 | 1400 | 600 | 400
|  |  | 6850 | 4 | 1500 | 1950 | 1900 | 450 | 2000 | 1450 | 1400 | 600 | 450
|  |  | 6900 | 4 | 1500 | 1950 | 1950 | 450 | 2000 | 1450 | 1450 | 550 | 450
|  |  | 6950 | 4 | 1500 | 2000 | 1950 | 500 | 2000 | 1500 | 1450 | 550 | 500
|  |  | 7000 | 4 | 1500 | 2000 | 2000 | 500 | 2000 | 1500 | 1500 | 500 | 500
|  |  | 7050 | 4 | 1500 | 2050 | 2000 | 550 | 2000 | 1550 | 1500 | 500 | 500
|  |  | 7100 | 4 | 1500 | 2050 | 2050 | 550 | 2000 | 1550 | 1550 | 450 | 450
|  |  | 7150 | 4 | 1500 | 2100 | 2050 | 600 | 2000 | 1600 | 1550 | 450 | 450
|  |  | 7200 | 4 | 1500 | 2100 | 2100 | 600 | 2000 | 1600 | 1600 | 400 | 400
|  |  | 7250 | 4 | 1500 | 2150 | 2100 | 650 | 2000 | 1650 | 1600 | 400 | 400
|  |  | 7300 | 4 | 1500 | 2150 | 2150 | 650 | 2000 | 1650 | 1650 | 350 | 350
|  |  | 7350 | 4 | 1500 | 2200 | 2150 | 700 | 2000 | 1700 | 1650 | 350 | 350
|  |  | 7400 | 4 | 1500 | 2200 | 2200 | 700 | 2000 | 1700 | 1700 | 300 | 300
|  |  | 7450 | 4 | 1500 | 2250 | 2200 | 750 | 2000 | 1750 | 1700 | 300 | 300
|  |  | 7500 | 4 | 1500 | 2250 | 2250 | 750 | 2000 | 1750 | 1750 | 250 | 250
|  |  | 7550 | 4 | 1500 | 2300 | 2250 | 800 | 2000 | 1800 | 1750 | 250 | 250
|  |  | 7600 | 4 | 1500 | 2300 | 2300 | 800 | 2000 | 1800 | 1800 | 200 | 200
|  |  | 7650 | 4 | 1500 | 2350 | 2300 | 850 | 2000 | 1850 | 1800 | 200 | 200
|  |  | 7700 | 4 | 1500 | 2350 | 2350 | 850 | 2000 | 1850 | 1850 | 150 | 150
|  |  | 7750 | 4 | 1500 | 2400 | 2350 | 900 | 2000 | 1900 | 1850 | 150 | 150
|  |  | 7800 | 4 | 1500 | 2400 | 2400 | 900 | 2000 | 1900 | 1900 | 100 | 100
|  |  | 7850 | 4 | 1500 | 2450 | 2400 | 950 | 2000 | 1950 | 1900 | 100 | 100
|  |  | 7900 | 4 | 1500 | 2450 | 2450 | 950 | 2000 | 1950 | 1950 | 50 | 50
|  |  | 7950 | 4 | 1500 | 2500 | 2450 | 1000 | 2000 | 2000 | 1950 | 50 | 50
|  |  | 8000 | 4 | 1500 | 2500 | 2500 | 1000 | 2000 | 2000 | 2000 | 0 | 0
|  |  | 8050 | 5 | 1500 | 1800 | 1750 | 300 | 2000 | 1050 | 1000 | 1000 | 300
|  |  | 8100 | 5 | 1500 | 1800 | 1800 | 300 | 2000 | 1050 | 1050 | 950 | 300
|  |  | 8150 | 5 | 1500 | 1850 | 1800 | 350 | 2000 | 1100 | 1050 | 950 | 350
|  |  | 8200 | 5 | 1500 | 1850 | 1850 | 350 | 2000 | 1100 | 1100 | 900 | 350
|  |  | 8250 | 5 | 1500 | 1900 | 1850 | 400 | 2000 | 1150 | 1100 | 900 | 400
|  |  | 8300 | 5 | 1500 | 1900 | 1900 | 400 | 2000 | 1150 | 1150 | 850 | 400
|  |  | 8350 | 5 | 1500 | 1950 | 1900 | 450 | 2000 | 1200 | 1150 | 850 | 450
|  |  | 8400 | 5 | 1500 | 1950 | 1950 | 450 | 2000 | 1200 | 1200 | 800 | 450
|  |  | 8450 | 5 | 1500 | 2000 | 1950 | 500 | 2000 | 1250 | 1200 | 800 | 500
|  |  | 8500 | 5 | 1500 | 2000 | 2000 | 500 | 2000 | 1250 | 1250 | 750 | 500
|  |  | 8550 | 5 | 1500 | 2050 | 2000 | 550 | 2000 | 1300 | 1250 | 750 | 550
|  |  | 8600 | 5 | 1500 | 2050 | 2050 | 550 | 2000 | 1300 | 1300 | 700 | 550
|  |  | 8650 | 5 | 1500 | 2100 | 2050 | 600 | 2000 | 1350 | 1300 | 700 | 600
|  |  | 8700 | 5 | 1500 | 2100 | 2100 | 600 | 2000 | 1350 | 1350 | 650 | 600
|  |  | 8750 | 5 | 1500 | 2150 | 2100 | 650 | 2000 | 1400 | 1350 | 650 | 650
|  |  | 8800 | 5 | 1500 | 2150 | 2150 | 650 | 2000 | 1400 | 1400 | 600 | 600
|  |  | 8850 | 5 | 1500 | 2200 | 2150 | 700 | 2000 | 1450 | 1400 | 600 | 600
|  |  | 8900 | 5 | 1500 | 2200 | 2200 | 700 | 2000 | 1450 | 1450 | 550 | 550
|  |  | 8950 | 5 | 1500 | 2250 | 2200 | 750 | 2000 | 1500 | 1450 | 550 | 550
|  |  | 9000 | 5 | 1500 | 2250 | 2250 | 750 | 2000 | 1500 | 1500 | 500 | 500
|  |  | 9050 | 5 | 1500 | 2300 | 2250 | 800 | 2000 | 1550 | 1500 | 500 | 500
|  |  | 9100 | 5 | 1500 | 2300 | 2300 | 800 | 2000 | 1550 | 1550 | 450 | 450
|  |  | 9150 | 5 | 1500 | 2350 | 2300 | 850 | 2000 | 1600 | 1550 | 450 | 450
|  |  | 9200 | 5 | 1500 | 2350 | 2350 | 850 | 2000 | 1600 | 1600 | 400 | 400
|  |  | 9250 | 5 | 1500 | 2400 | 2350 | 900 | 2000 | 1650 | 1600 | 400 | 400
|  |  | 9300 | 5 | 1500 | 2400 | 2400 | 900 | 2000 | 1650 | 1650 | 350 | 350
|  |  | 9350 | 5 | 1500 | 2450 | 2400 | 950 | 2000 | 1700 | 1650 | 350 | 350
|  |  | 9400 | 5 | 1500 | 2450 | 2450 | 950 | 2000 | 1700 | 1700 | 300 | 300
|  |  | 9450 | 5 | 1500 | 2500 | 2450 | 1000 | 2000 | 1750 | 1700 | 300 | 300
|  |  | 9500 | 5 | 1500 | 2500 | 2500 | 1000 | 2000 | 1750 | 1750 | 250 | 250
|  |  | 9550 | 5 | 1500 | 2550 | 2500 | 1050 | 2000 | 1800 | 1750 | 250 | 250
|  |  | 9600 | 5 | 1500 | 2550 | 2550 | 1050 | 2000 | 1800 | 1800 | 200 | 200
|  |  | 9650 | 5 | 1500 | 2600 | 2550 | 1100 | 2000 | 1850 | 1800 | 200 | 200
|  |  | 9700 | 5 | 1500 | 2600 | 2600 | 1100 | 2000 | 1850 | 1850 | 150 | 150
|  |  | 9750 | 5 | 1500 | 2650 | 2600 | 1150 | 2000 | 1900 | 1850 | 150 | 150
|  |  | 9800 | 5 | 1500 | 2650 | 2650 | 1150 | 2000 | 1900 | 1900 | 100 | 100
|  |  | 9850 | 5 | 1500 | 2700 | 2650 | 1200 | 2000 | 1950 | 1900 | 100 | 100
|  |  | 9900 | 5 | 1500 | 2700 | 2700 | 1200 | 2000 | 1950 | 1950 | 50 | 50
|  |  | 9950 | 5 | 1500 | 2750 | 2700 | 1250 | 2000 | 2000 | 1950 | 50 | 50
650